## Worksheet
Prolite LE9845UHS-B1
OBRAZ
Wygląd | cienkie ramki
Przekątna | 98", 247.7cm
Panel | IPS Direct LED,, powłoka szklana AG, haze 28%
Rozdzielczość fizyczna | 3840 x 2160 (8.3 megapixel 4K UHD, HDMI)
Format obrazu | 16:9
Jasność | 350 cd/m²
Kontrast statyczny | 1200:1
Czas reakcji (GTG) | 8ms
Kąty widzenia | poziomo/pionowo: 178°/178°, prawo/lewo: 89°/89°, góra/dół: 89°/89°
Kolory | 1.07B 10bit
Synchronizacja pozioma | 30 - 135kHz
Powierzchnia robocza szer. x wys. | 2159 x 1214mm, 85 x 47.8"
Szerokość ramki (boki, góra, dół) | 20.5mm, 20.5mm, 43mm
Plamka | 0.5622mm
Obudowa | czarna, matowa
INTERFEJSY / ZŁĄCZA / STEROWANIE
Analogowe wejścia sygnału | VGA x1 (max. 1920x1080 @60Hz)
Cyfrowe wejścia sygnału | HDMI x3 (2.0 - max. 3840x2160 @60Hz, YUV420)
Wejścia audio | Mini jack x1
Sterowanie | RS-232c x1 RJ45 (LAN) x1 IR x1
Wyjścia audio | S/PDIF (Optical) x1 Mini jack x1 Wbudowane głośniki 2 x 10W (and 15W subwoofer)
HDCP | tak
Port USB | x6 (odtwarzanie multimediów / urządzenia peryferyjne / pamięć - przód: 2x 2.0, prawy bok: 2x 2.0, dół: 1x 2.0)
WŁAŚCIWOŚCI
Zintegrowane oprogramowanie | oprogramowanie Android 8.0 obejmujące aplikację przeglądarkę sieci WWW, system zarządzania plikami, dostęp do dysku w chmurze, pakiet WPS Office i aplikacje ScreenSharePro i EShare pozwalające na bezprzewodowe łączenie z urządzeniami Windows (MiraCast) / iOS (AirPlay) / Android (ChromeCast)
WiFi | tak (Moduł WiFi OWM002 - Dwuzakresowy moduł WiFi (2,4 GHz / 5 GHz), Standard Wi-Fi: IIEEE 802.11 a/b/g/n/ac, Obsługa Bluetooth: 2.1/3.0/4.2/5.0)
Hardware | CPU: CA73*2+A53*2, GPU: Mali G51*2, 3GB RAM, wewnętrzna pamięć 32GB
Ekstra | OTA firmware update
Tryb kiosk | tak
Maksymalny czas pracy bez przerwy | 18/7
Odtwarzanie multimediów | tak
Obudowa (ramka) | metal
OGÓLNE
Języki menu OSD | EN, DE, FR, ES, IT, RU, CZ, NL, PL
Przyciski | Zasilanie, Wskaźnik zasilania, Czujnik zdalny, Złącze USB (2.0, 5V, 500mA)
Redukcja niebieskiego światła | tak
Plug&Play | DDC2B
Gwarancja | do 3 lat (szczegóły odnośnie warunków w poszczególnych krajach znajdują sie w zakładce Gwarancja na naszej stronie internetowej)
MECHANICZNE
Orientacja | pozioma
Konstrukcja bez wentylatora | tak
Standard VESA | 800 x 600mm
Warunki pracy - temperatura | 0°C - 40°C
Warunki składowania - temperatura | - 20°C - 60°C
MTBF | 100.000 godzin (wyłączając podświetlenie)
AKCESORIA W ZESTAWIE
Kable | zasilający, HDMI, RS-232c
Instrukcje | skrócona instrukcja obsługi, instrukcja bezpieczeństwa
Pozostałe | Moduł WiFi (OWM002), Uchwyty ścienne
Pilot | tak (baterie w zestawie)
ZARZĄDZANIE ENERGIĄ
Zasilacz | wewnętrzny
Zasilanie | AC 100 - 240V, 50/60Hz
Zużycie energii | 400W typowo, 0.5W stand by, 0.3W off mode
ZRÓWNOWAŻONY ROZWÓJ
Certyfikaty | CB, CE, TÜV-Bauart, EAC, RoHS support, ErP, WEEE, REACH, UKCA (Iot5,RoHS)
Klasa efektywności energetycznej (Regulation (EU) 2017/1369) | G
REACH SVHC | powyżej 0.1% ołowiu
WYMIARY / WAGA
Wymiary produktu szer. x wys. x gł. | 2204 x 1282 x 79mm
Wymiary pudła szer. x wys. x gł. | 2380 x 280 x 1483mm
Waga (bez pudła) | 70kg
Waga (z pudłem) | 107.7kg
Kod EAN | 4948570119189
WYMIARY / WAGA
Wymiary produktu szer. x wys. x gł. | 2204 x 1282 x 79mm
Wymiary pudła szer. x wys. x gł. | 2380 x 280 x 1483mm
Waga (bez pudła) | 70kg
Waga (z pudłem) | 107.7kg
Kod EAN | 4948570119189