## Worksheet
G-Master GB2560HSU-B3
OBRAZ
Przekątna | 24.5", 62.2cm
Panel | TN LED, matowe wykończenie
Rozdzielczość fizyczna | 1920 x 1080 @165Hz (2.1 megapixel Full HD)
Format obrazu | 16:9
Jasność | 400 cd/m²
Kontrast statyczny | 1000:1
Kontrast ACR | 80M:1
Czas reakcji (MPRT) | 0.5ms
Kąty widzenia | poziomo/pionowo: 170°/160°, prawo/lewo: 85°/85°, góra/dół: 80°/80°
Kolory | 16.7mln
Synchronizacja pozioma | 31 - 184kHz
Powierzchnia robocza szer. x wys. | 543.74 x 302.61mm, 21.4 x 11.9"
Plamka | 0.283mm
Kolor | matowa, czarny
INTERFEJSY / ZŁĄCZA / STEROWANIE
Wejście sygnału | HDMI x1 (v.2.0 max. 1920 x ᠎1080﻿ @165Hz) DisplayPort x1 (v.1.3 max. 1920 x ᠎1080﻿ @165Hz)
USB HUB | x2 (v.2.0)
HDCP | tak
Wyjście słuchawkowe | tak
WŁAŚCIWOŚCI
Redukcja niebieskiego światła | tak
Flicker free | tak
Obsługa technologii Adaptive Sync | 1920 x 1080 @40-165Hz
Języki menu OSD | EN, DE, FR, ES, IT, RU, JP, CZ, NL, PL
Przyciski | Power, Menu/ Wybierz, W górę/ Głośność, W dół/ i-Style, Wyjdź/ ECO, Wejście sygnału
Parametry regulowane | regulacja obrazu (kontrast, jasność, OverDrive, ACR, ECO, redukcja światła niebieskiego, głębia czerni, nasycenie kolorów, MBR, gamma), wybór wejścia, regulacja dźwięku (głośność, wyciszenie), ustawienia użytkownika, regulacja kolorów (temperatura kolorów, 6-osiowa, ustawienia użytkownika), regulacje obrazu (tryb wyświetlania), język, ustawienia (pozycja OSD pozioma, pozycja OSD pionowa, obrót OSD, wygaszanie OSD, logo startowe, AMD FreeSync Premium, LED), informacje przywróć
Wbudowane głośniki | 2 x 2W
Udogodnienia | kompatybilny z Kensington-lock™, DDC2B, Mac OSX
MECHANICZNE
Zakres regulacji | wysokość, pivot (rotacja), obrót, pochył
Regulacja wysokości | 130mm
Rotacja (funkcja PIVOT) | 90°
Obrót stopy | 90°; 45° w lewo; 45° w prawo
Kąt pochylenia | 22° w górę; 5° w dół
Standard VESA | 100 x 100mm
System zarządzania kablami | tak
AKCESORIA W ZESTAWIE
Kable | zasilający, USB, HDMI
Pozostałe | skrócona instrukcja obsługi, instrukcja bezpieczeństwa
ZARZĄDZANIE ENERGIĄ
Zasilacz | wewnętrzny
Zasilanie | AC 100 - 240V, 50/60Hz
Zużycie energii | 22W typowo, 0.5W stand by, 0.26W off mode
ZRÓWNOWAŻONY ROZWÓJ
Certyfikaty | CE, TÜV-GS, EAC, RoHS support, ErP, WEEE, EPEAT, REACH, UKCA
Klasa efektywności energetycznej (Regulation (EU) 2017/1369) | F
REACH SVHC | powyżej 0.1% ołowiu
WYMIARY / WAGA
Wymiary produktu szer. x wys. x gł. | 557.5 x 370 (500) x 210mm
Wymiary pudła szer. x wys. x gł. | 695 x 415 x 190mm
Waga (bez pudła) | 5.5kg
Waga (z pudłem) | 7.1kg
Kod EAN | 4948570118656
WYMIARY / WAGA
Wymiary produktu szer. x wys. x gł. | 557.5 x 370 (500) x 210mm
Wymiary pudła szer. x wys. x gł. | 695 x 415 x 190mm
Waga (bez pudła) | 5.5kg
Waga (z pudłem) | 7.1kg
Kod EAN | 4948570118656