## Worksheet
G-Master G4380UHSU-B1
OBRAZ
Przekątna | 42.5", 108cm
Panel | matryca VA, haze 2%
Rozdzielczość fizyczna | 3840 x 2160 @144Hz (8.3 megapixel 4K UHD, DisplayPort)
Format obrazu | 16:9
Jasność | 550 cd/m²
Kontrast statyczny | 4000:1
Kontrast ACR | 80M:1
Czas reakcji (MPRT) | 0.4ms
Kąty widzenia | poziomo/pionowo: 178°/178°, prawo/lewo: 89°/89°, góra/dół: 89°/89°
Kolory | 1.07B 10bit (8bit + Hi-FRC)
Synchronizacja pozioma | 30 - 135kHz
Powierzchnia robocza szer. x wys. | 941.18 x 529.42mm, 37.1 x 20.8"
Plamka | 0.245mm
Kolor | matowa, czarny
INTERFEJSY / ZŁĄCZA / STEROWANIE
Wejście sygnału | HDMI x2 (v.2.0, max. 3840 x 2160 @60Hz - PS5/Xbox X¦S) DisplayPort x2 (v.1.4, max. 3840 x 2160 @144Hz)
USB HUB | x4 (v.3.2 (Gen 1, 5Gbit; DC5V, 900mA) x1, v.3.2 (Gen 1, 5Gbit; DC5V, 1.5A) x1, v.2.0 (DC5V, 500mA) x2)
HDCP | tak
Wyjście słuchawkowe | tak
WŁAŚCIWOŚCI
Redukcja niebieskiego światła | tak
Flicker free | tak
Obsługa technologii Adaptive Sync | DP: 3840 x 2160 @48-120Hz
Ekstra | uchwyt na słuchawki
HDR | 400
Języki menu OSD | EN, DE, FR, ES, IT, PT, RU, JP, CZ, NL, PL
Przyciski | Wybór wejścia, +/Głośność, -/i-Style Colour, Menu, Zasilanie
Parametry regulowane | regulacja obrazu (kontrast, jasność, OD, ACR, ECO, redukcja światła niebieskiego, black tuner, MBR, gamma), wybór wejścia, ustawienia audio (głośność, wyciszenie), zachowaj ustawienia użytkownika, regulacje kolorów (temperatura kolorów, 6-osiowa, ustawienia użytkownika), ustawienia obrazu (i-Style Colour, technologia X-Res, ostre i miękkie, zakres HDMI, tryb napędu bezpośredniego), regulacja obrazu, język, menu ustawień (pozycja pozioma OSD, pozycja pionowa OSD, czas wygaszania OSD, logo otwarcia, HDR, FreeSync Premium, LED, DDC/CI, tryb czuwania USB), informacje, przywróć
Wbudowane głośniki | 2 x 7W
Udogodnienia | kompatybilny z Kensington-lock™, DDC/CI, DDC2B, Mac OSX
MECHANICZNE
Zakres regulacji | pochył
Kąt pochylenia | 10° w górę; 2° w dół
Standard VESA | 200 x 100mm
AKCESORIA W ZESTAWIE
Kable | zasilający, USB, HDMI, DP
Pozostałe | skrócona instrukcja obsługi, instrukcja bezpieczeństwa
Pilot | tak (baterie w zestawie)
ZARZĄDZANIE ENERGIĄ
Zasilacz | wewnętrzny
Zasilanie | AC 100 - 240V, 50/60Hz
Zużycie energii | 85W typowo
ZRÓWNOWAŻONY ROZWÓJ
Certyfikaty | CE, TÜV-Bauart, EAC, PSE, RoHS support, ErP, WEEE, VCCI, REACH, UKCA
Klasa efektywności energetycznej (Regulation (EU) 2017/1369) | F
REACH SVHC | powyżej 0.1% ołowiu
WYMIARY / WAGA
Wymiary produktu szer. x wys. x gł. | 977.5 x 621.5 x 251mm
Wymiary pudła szer. x wys. x gł. | 1071 x 760 x 240mm
Waga (bez pudła) | 14.9kg
Waga (bez stopy) | 13.1kg
Waga (z pudłem) | 20.5kg
Kod EAN | 4948570118526
WYMIARY / WAGA
Wymiary produktu szer. x wys. x gł. | 977.5 x 621.5 x 251mm
Wymiary pudła szer. x wys. x gł. | 1071 x 760 x 240mm
Waga (bez pudła) | 14.9kg
Waga (bez stopy) | 13.1kg
Waga (z pudłem) | 20.5kg
Kod EAN | 4948570118526