## Worksheet
UC CAM120ULB-1
Kamera
Pixels | 12M
Rozdzielczość fizyczna | 4K UHD
Obsługiwane rozdzielczości | 2160p (30kl/s); 1440p (30kl/s); 1080p (30kl/s)
Pole widzenia po przekątnej (dFoV) | 120°
Fokus | stały
Fokus - odległość | 2m
Zoom | 5x digital zoom
Automatyczne kadrowanie | tak
Ilość predefiniowanych ustawień kamery | 3
Audio
Ilość mikrofonów kierunkowych | 6
Zasięg mikrofonu | 8m
Adaptacyjne tłumienie echa | tak
Automatyczne śledzenie | tak
Redukcja szumów | tak
Automatyczna kontrola wzmocnienia | tak
Redukcja odgłosów wybrzmiewania | tak
Wbudowane głośniki | 1 x 8W
Złącza
Camera | USB Type-C
Wejście/wyjście audio | x1
AKCESORIA W ZESTAWIE
Kable | USB 2.0 (typ A do C)
Uchwyt montażowy | tak
Osłona antyszpiegowska | tak
Pilot | tak (baterie w zestawie)
Zasilacz | tak
ZRÓWNOWAŻONY ROZWÓJ
Certyfikaty | CE, RoHS support, ErP, WEEE, REACH
WYMIARY / WAGA
Wymiary produktu szer. x wys. x gł. | 462 x 76 x 93mm
Wymiary pudła szer. x wys. x gł. | 538 x 160 x 169mm
Waga (bez pudła) | 1kg
Waga (z pudłem) | 2.3kg
Kod EAN | 4948570032983
WYMIARY / WAGA
Wymiary produktu szer. x wys. x gł. | 462 x 76 x 93mm
Wymiary pudła szer. x wys. x gł. | 538 x 160 x 169mm
Waga (bez pudła) | 1kg
Waga (z pudłem) | 2.3kg
Kod EAN | 4948570032983