## Worksheet
ProLite T1531SAW-B6
OBRAZ
Przekątna | 15", 38cm
Panel | VA
Rozdzielczość fizyczna | 1024 x 768 (0.8 megapixel)
Format obrazu | 4:3
Jasność | 350 cd/m²
Jasność | 325 cd/m² z panelem dotykowym
Przepuszczalność światła | 92%
Kontrast statyczny | 2500:1
Kąty widzenia | poziomo/pionowo: 176°/176°, prawo/lewo: 88°/88°, góra/dół: 88°/88°
Kolory | 16.2mln (6bit + Hi-FRC)
Synchronizacja pozioma | 31.5 - 60.2kHz
Powierzchnia robocza szer. x wys. | 304 x 228mm, 12 x 9"
Plamka | 0.297mm
Obudowa | czarna, matowa
DOTYK
Technologia dotykowa | SAW
Punkty dotykowe | 1
Dotyk wykonywany | rysik, palcem, w rękawiczce
Interfejs dotykowy | USB
Obsługiwane systemy operacyjne | Wszystkie monitory iiyama są Plug & Play i kompatybilne z systemami Windows i Linux. Szczegóły odnośnie wsparcia systemów operacyjnych przez monitory dotykowe znajdują się w pliku dostępnym w sekcji Do pobrania.
INTERFEJSY / ZŁĄCZA / STEROWANIE
Analogowe wejścia sygnału | VGA x1
Cyfrowe wejścia sygnału | HDMI x1 DisplayPort x1
Wyjścia audio | Wbudowane głośniki 2 x 1W
HDCP | tak
WŁAŚCIWOŚCI
Odporność na kurz i wodę | IP54 (front)
Blokada przycisków OSD | tak
OGÓLNE
Języki menu OSD | EN, DE, FR, ES, IT, CN, JP
Przyciski | Menu, W górę/ Jasność, W dół/ Wycisz, Wybierz, Power
Parametry regulowane | obraz (kontrast, jasność, pozycja pozioma, pozycja pionowa, faza, zegar, autoregulacja), aaawansowane (temp. kolorów, ostrość), OSD (wygaszanie, pozycja, pozycja pozioma, pozycja pionowa), opcje (reset, język, wybór kursu, tryb wyświetlania, głośność, wyciszenie, fabryczne)
Udogodnienia | kompatybilny z Kensington-lock™
Plug&Play | DDC2B
MECHANICZNE
Kąt pochylenia | 95° w górę; 25° w dół
Standard VESA | 100 x 100mm
System zarządzania kablami | tak
AKCESORIA W ZESTAWIE
Kable | zasilający, USB, HDMI, Audio, DP
Instrukcje | skrócona instrukcja obsługi, instrukcja bezpieczeństwa
Osłona na kable | tak
ZARZĄDZANIE ENERGIĄ
Zasilacz | wewnętrzny
Zasilanie | AC 100 - 240V, 50/60Hz
Zużycie energii | 16W typowo, 1.5W stand by, 0.3W off mode
ZRÓWNOWAŻONY ROZWÓJ
Certyfikaty | CE, EAC, RoHS support, ErP, WEEE, cULus, VCCI, REACH, UKCA
Klasa efektywności energetycznej (Regulation (EU) 2017/1369) | E
REACH SVHC | powyżej 0.1% ołowiu
WYMIARY / WAGA
Wymiary produktu szer. x wys. x gł. | 351 x 337 x 254mm
Wymiary pudła szer. x wys. x gł. | 425 x 416 x 222mm
Waga (bez pudła) | 4.6kg
Waga (z pudłem) | 6.5kg
Kod EAN | 4948570119738