## Worksheet
ProLite XUB3293UHSN-B1
OBRAZ
Wygląd | bezramkowy z 3 stron
Przekątna | 31.5", 80cm
Panel | IPS Panel Technology LED, matowe wykończenie
Rozdzielczość fizyczna | 3840 x 2160 @60Hz (8.3 megapixel 4K UHD)
Format obrazu | 16:9
Jasność | 350 cd/m²
Kontrast statyczny | 1000:1
Kontrast ACR | 80M:1
Czas reakcji (GTG) | 4ms
Kąty widzenia | poziomo/pionowo: 178°/178°, prawo/lewo: 89°/89°, góra/dół: 89°/89°
Kolory | 1.07B 10bit (8bit + Hi-FRC) (sRGB: 99%; NTSC: 93%)
Synchronizacja pozioma | 30 - 135kHz
Powierzchnia robocza szer. x wys. | 698.1 x .392.7mm, 27.5 x 15.5"
Plamka | 0.182mm
Kolor | matowa, czarny
INTERFEJSY / ZŁĄCZA / STEROWANIE
Wejście sygnału | HDMI x1 DisplayPort x1 USB-C x1 (Zasilanie 65W)
USB HUB | x2 (v.3.0 (DC5V, 900mA))
USB-C DOCK | x1 (Zasilanie 65W, LAN, USB 3.0)
HDCP | tak
Wyjście słuchawkowe | tak
RJ45 (LAN) | x1
WŁAŚCIWOŚCI
KVM switch | tak
Redukcja niebieskiego światła | tak
Flicker free | tak
Ekstra | i-Style Colour
Języki menu OSD | EN, DE, FR, IT, RU, JP, CZ, NL, PL
Przyciski | Zasilanie, Menu, Prawo / Głośność, Lewo / Eco, Wybór wejścia / Wyjście
Parametry regulowane | obraz (jasność, kontrast, Black Tuner, ostrość, OD, ACR, ECO, technologia X-Res), kolor (ciepły, normalny, chłodny, ustawienia użytkownika, i-Style colour, redukcja światła niebieskiego), wybór wejścia, audio (głośność, wyciszenie), język, ustawienia OSD (pozycja pozioma OSD, pozycja pionowa OSD, tło menu OSD, wygaszanie OSD, informacje), ustawienia (regulacje trybu wideo, zakres HDMI RGB, KVM, USB-C, USB BC, logo startowe, dioda LED, przywróć)
Wbudowane głośniki | 2 x 3W
Udogodnienia | kompatybilny z Kensington-lock™, DDC2B
MECHANICZNE
Zakres regulacji | wysokość, obrót, pochył
Regulacja wysokości | 130mm
Obrót stopy | 90°; 45° w lewo; 45° w prawo
Kąt pochylenia | 22° w górę; 3° w dół
Standard VESA | 100 x 100mm
AKCESORIA W ZESTAWIE
Kable | zasilający, USB, HDMI, DP, USB-C
Pozostałe | skrócona instrukcja obsługi, instrukcja bezpieczeństwa
ZARZĄDZANIE ENERGIĄ
Zasilacz | wewnętrzny
Zasilanie | AC 100 - 240V, 50/60Hz
Zużycie energii | 36W typowo, 0.5W stand by, 0.5W off mode
ZRÓWNOWAŻONY ROZWÓJ
Certyfikaty | CE, TÜV-Bauart, EAC, PSE, RoHS support, ErP, WEEE, VCCI, REACH, UKCA
Klasa efektywności energetycznej (Regulation (EU) 2017/1369) | G
REACH SVHC | powyżej 0.1% ołowiu
WYMIARY / WAGA
Wymiary produktu szer. x wys. x gł. | 714 x 454.5 (574.5) x 230mm
Wymiary pudła szer. x wys. x gł. | 795 x 506 x 225mm
Waga (bez pudła) | 10kg
Waga (z pudłem) | 12.3kg
Kod EAN | 4948570118175
WYMIARY / WAGA
Wymiary produktu szer. x wys. x gł. | 714 x 454.5 (574.5) x 230mm
Wymiary pudła szer. x wys. x gł. | 795 x 506 x 225mm
Waga (bez pudła) | 10kg
Waga (z pudłem) | 12.3kg
Kod EAN | 4948570118175