## Worksheet
UC CAM120UL-1
Kamera
Pixels | 8M
Rozdzielczość fizyczna | 4K UHD
Obsługiwane rozdzielczości | 2160p (30kl/s); 1440p (30kl/s); 1080p (30kl/s)
Pole widzenia po przekątnej (dFoV) | 120°
Fokus | stały
Fokus - odległość | 1.5m
Apertura | 1.8
Automatyczne kadrowanie | tak
Audio
Ilość mikrofonów kierunkowych | 2
Zasięg mikrofonu | 4m
Zasięg mikrofonu (kąt) | 180°
Złącza
Camera | USB Type-C
Host | USB v.2.0
MECHANICZNE
Kąt pochylenia | ≤10°
Rotacja | 360°
AKCESORIA W ZESTAWIE
Kable | USB 2.0 (typ A do C)
ZRÓWNOWAŻONY ROZWÓJ
Certyfikaty | CE, RoHS support, ErP, WEEE, REACH
WYMIARY / WAGA
Wymiary produktu szer. x wys. x gł. | 118 x 53.4 x 48.5mm
Wymiary pudła szer. x wys. x gł. | 147 x 91 x 70.5mm
Waga (bez pudła) | 0.2kg
Waga (z pudłem) | 0.31kg
Kod EAN | 4948570033010
WYMIARY / WAGA
Wymiary produktu szer. x wys. x gł. | 118 x 53.4 x 48.5mm
Wymiary pudła szer. x wys. x gł. | 147 x 91 x 70.5mm
Waga (bez pudła) | 0.2kg
Waga (z pudłem) | 0.31kg
Kod EAN | 4948570033010