## Worksheet
UC CAM75FS-1
Kamera
Pixels | 2M
Rozdzielczość fizyczna | Full HD 1080p
Obsługiwane rozdzielczości | 1080p (30kl/s); 720p (30kl/s); 576p (30kl/s)
Pole widzenia po przekątnej (dFoV) | 77°
Fokus | stały
Fokus - odległość | 1m
Apertura | 2
Audio
Ilość mikrofonów kierunkowych | 2
Zasięg mikrofonu | 4m
Zasięg mikrofonu (kąt) | 180°
Złącza
Camera | USB Type-C
AKCESORIA W ZESTAWIE
Kable | USB 2.0 (typ A do C)
ZRÓWNOWAŻONY ROZWÓJ
Certyfikaty | CE, RoHS support, ErP, WEEE, REACH
WYMIARY / WAGA
Wymiary produktu szer. x wys. x gł. | 80 x 69.5 x 38mm
Wymiary pudła szer. x wys. x gł. | 96 x 71 x 56mm
Waga (bez pudła) | 0,05kg
Waga (z pudłem) | 0.1kg
Kod EAN | 4948570032990
WYMIARY / WAGA
Wymiary produktu szer. x wys. x gł. | 80 x 69.5 x 38mm
Wymiary pudła szer. x wys. x gł. | 96 x 71 x 56mm
Waga (bez pudła) | 0,05kg
Waga (z pudłem) | 0.1kg
Kod EAN | 4948570032990