## Worksheet
UC SPK01M
Głośnik
Maksymalny poziom ciśnienia akustycznego | 85dB
Zniekształcenia | ≦1%
Stosunek sygnału do szumu | 75dB
Zakres częstotliwości | 150Hz ~ 16kHz
Mikrofon
Ilość mikrofonów kierunkowych | x3
Zakres odbioru głosu | 3m (promień)
Zakres częstotliwości | 150Hz ~ 7.5kHz
Łączność i obsługa przycisków
USB Type C | x1 (Audio In/Out, Charge 5V/2A)
AUX | x1 (In/Out, 3.5mm)
Bluetooth | 4.2+EDR
Buttons | Zasilanie, Głośność, Blutooth, Wyciszenie, Odbieranie/Rozłączanie
Akcesoria i bateria
Odbiornik Bluetooth | tak
USB (type A to C) cable | tak
Audio cable | tak
Pojemność baterii | 7.4V/2200mAh
Ładowanie | przewodowe 5V/2A
Żywotność baterii na jednym ładowaniu | 8 godzin
ZRÓWNOWAŻONY ROZWÓJ
Certyfikaty | CE, RoHS support, ErP, WEEE, REACH
WYMIARY / WAGA
Waga (bez pudła) | 0.39kg
Kod EAN | 4948570033034
WYMIARY / WAGA
Waga (bez pudła) | 0.39kg
Kod EAN | 4948570033034