## Worksheet
ProLite T1624MSC-B1
OBRAZ
Wygląd | Edge to edge glass
Przekątna | 15.6", 39.5cm
Panel | IPS Panel Technology, LED
Rozdzielczość fizyczna | 1920 x 1080 (2.1 megapixel HD)
Format obrazu | 16:9
Jasność | 450 cd/m²
Jasność | 385 cd/m² z panelem dotykowym
Przepuszczalność światła | 85%
Kontrast statyczny | 800:1 z panelem dotykowym
Czas reakcji (GTG) | 25ms
Kąty widzenia | poziomo/pionowo: 170°/170°, prawo/lewo: 85°/85°, góra/dół: 85°/85°
Kolory | 16.7mln 8bit
Synchronizacja pozioma | 30. - 84.kHz
Powierzchnia robocza szer. x wys. | 344.16 x 193.59mm, 13.5 x 7.6"
Plamka | 0.17925mm
Obudowa | czarna, matowa
DOTYK
Technologia dotykowa | pojemnościowa
Punkty dotykowe | 10
Dotyk wykonywany | palcem, w rękawiczce (lateks),
Interfejs dotykowy | USB
INTERFEJSY / ZŁĄCZA / STEROWANIE
Cyfrowe wejścia sygnału | HDMI x1
Wejścia audio | Mini jack x1
Wyjścia audio | Wbudowane głośniki 2 x 2W
Port USB | x2 (2.0)
WŁAŚCIWOŚCI
Ekstra | media player, gniazdo SD
Maksymalny czas pracy bez przerwy | 24/7
Grubość szkła | 1.8mm
Twardość szkła | 6H
Blokada przycisków OSD | tak
OGÓLNE
Przyciski | Zasilania/wejście, przycisk nawigacyjny (góra, dół, lewo, prawo, odtwarzanie/enter, pauza), menu/wyjście
Parametry regulowane | Zdjęcia, muzyka, wideo, kalendarz, ustawienia (język OSD, auto odtwarzanie, tryb powtarzania, czas pokazu slajdów, czas, tryb wyświetlania, jasność, kontrast, nasycenie, auto zasilanie, przywrócenie ustawień fabrycznych)
MECHANICZNE
Orientacja | pozioma, pionowa, face-up
Standard VESA | 100 x 100mm
AKCESORIA W ZESTAWIE
Kable | USB, HDMI
Instrukcje | skrócona instrukcja obsługi, instrukcja bezpieczeństwa
Pozostałe | adapter AC
ZARZĄDZANIE ENERGIĄ
Zasilacz | zewnętrzny
Zasilanie | DC 12 V
Zużycie energii | 7W typowo, 0.5W stand by, 0.1W off mode
ZRÓWNOWAŻONY ROZWÓJ
Certyfikaty | CE, RoHS support, ErP, WEEE, REACH, UKCA
Klasa efektywności energetycznej (Regulation (EU) 2017/1369) | E
REACH SVHC | powyżej 0.1% ołowiu
WYMIARY / WAGA
Wymiary produktu szer. x wys. x gł. | 388 x 245 x 159.5mm
Waga (bez pudła) | 2.6kg
Kod EAN | 4948570120451
WYMIARY / WAGA
Wymiary produktu szer. x wys. x gł. | 388 x 245 x 159.5mm
Waga (bez pudła) | 2.6kg
Kod EAN | 4948570120451