## Worksheet
ProLite T6562AS-B1
OBRAZ
Przekątna | 64.5", 164cm
Panel | IPS LED, AG Coating
Rozdzielczość fizyczna | 3840 x 2160 (8.3 MegaPixels 4K UHD)
Format obrazu | 16:9
Jasność | 500 cd/m²
Przepuszczalność światła | 80%
Kontrast statyczny | 1200:1
Czas reakcji (GTG) | 8ms
Kąty widzenia | poziomo/pionowo: 178°/178°, prawo/lewo: 89°/89°, góra/dół: 89°/89°
Kolory | 1.07G (8 Bits+FRC) (NTSC 72%)
Synchronizacja pozioma | 30 - 135kHz
Powierzchnia robocza szer. x wys. | 803.5 x %2mm, 56.2 x 31.6"
Plamka | 0.372mm
Obudowa | czarna, matowa
DOTYK
Technologia dotykowa | bonded PCAP
Punkty dotykowe | 20
Dotyk wykonywany | palcem, w rękawiczce
Interfejs dotykowy | USB
Obsługiwane systemy operacyjne | Compatible with Windows 10/11 and Linux (Kernel 3.0 and higher). MacOS not supported.
Funkcja "palm rejection" | tak
INTERFEJSY / ZŁĄCZA / STEROWANIE
Cyfrowe wejścia sygnału | HDMI x3 (3480x2160@60Hz)
Sterowanie | RS-232c x1 RJ45 (LAN) x1 IR x1 (3.5mm stereo mini)
Wyjścia audio | Wbudowane głośniki 2 x 10W
Monitor control output | IR loop through x1 (3.5mm stereo mini)
HDCP | 2.2
Port USB | x2 (2.0 with Multimedia supp.)
RS-232c | x1
WŁAŚCIWOŚCI
Zintegrowane oprogramowanie | Android 8.0, Signal FailOver
CPU | CA73*2 + A53*2
GPU | MALI G51
Storage | 16GB eMMC
Memory | 2GB RAM + 1GB Embedded
Ekstra | Slot na kartę Micro SD
Tryb kiosk | tak
Maksymalny czas pracy bez przerwy | 24/7
Zapobieganie wypaleniu obrazu | tak
Grubość szkła | 2.5mm
Twardość szkła | 6H
OGÓLNE
Języki menu OSD | EN, DE, FR, ES, RU, JP, NL, PL
Przyciski | Zasilanie, wyciszenie, wybór wejścia, +, -, w górę, w dół, menu
Parametry regulowane | obraz (jasność, kontrast, ostrość, poziom czerni, odcień, kolor, redukcja szumów, wybór gamma, temperatura barwowa, kontrola kolorów, inteligentne zasilanie, overscan, reset), ekran (tryb powiększania, powiększanie niestandardowe, reset), dźwięk (balans, tony wysokie, tony niskie, głośność, maks. głośność, min. głośność, wyciszenie, reset), konfiguracja 1 (stan włączenia, oszczędzanie panelu, routing RS32, uruchamianie ze źródła, WOL, zakres RGB, reset, przywrócenie ustawień fabrycznych), konfiguracja 2 (wyłączenie OSD, pozycja OSD H, pozycja OSD V, obrót systemu, informacje OSD, logo, identyfikator monitora, stan nagrzewania, informacje o monitorze, wersja HDMI, reset), opcje zaawansowane (sterowanie IR, dioda LED zasilania, sterowanie klawiaturą, wyłącznik czasowy, data i godzina, harmonogram, HDMI z One Wire, automatyczne wykrywanie sygnału, język, przezroczystość OSD, oszczędzanie energii, reset), ustawienia Androida, tryb wyświetlania Przetłumaczono z DeepL.com (wersja darmowa)
MECHANICZNE
Orientacja | pozioma, pionowa
Standard VESA | 400 x 400mm
Warunki pracy - temperatura | 0°C - 40°C
Warunki pracy - temperatura (-°/+°) | -20°C - 60°C
MTBF | 50000 godzin (wyłączając podświetlenie)
AKCESORIA W ZESTAWIE
Kable | zasilający, USB, HDMI, RS-232c
Instrukcje | skrócona instrukcja obsługi, instrukcja bezpieczeństwa
Pilot | tak (baterie w zestawie)
ZARZĄDZANIE ENERGIĄ
Zasilacz | wewnętrzny
Zasilanie | AC 100 - 240V, 50/60Hz
Zużycie energii | 165W typowo, 1.5W stand by, 0.3W off mode
ZRÓWNOWAŻONY ROZWÓJ
Certyfikaty | CB, CE, TÜV-Bauart, EAC, RoHS support, ErP, WEEE, REACH
REACH SVHC | powyżej 0.1% ołowiu
ZRÓWNOWAŻONY ROZWÓJ
Certyfikaty | CB, CE, TÜV-Bauart, EAC, RoHS support, ErP, WEEE, REACH
REACH SVHC | powyżej 0.1% ołowiu