## Worksheet
ProLite TE8604MIS-B3AG
OBRAZ
Wygląd | cienkie ramki
Przekątna | 85.6", 217.4cm
Panel | IPS, bezpośrednia dioda LED, powłoka szklana AG, zero air-gap, haze 28%
Rozdzielczość fizyczna | 3840 x 2160 (8.3 megapixel 4K UHD)
Format obrazu | 16:9
Jasność | 400 cd/m²
Przepuszczalność światła | 88%
Kontrast statyczny | 1200:1
Dynamic contrast | 3500:1
Czas reakcji (GTG) | 8ms
Kąty widzenia | poziomo/pionowo: 178°/178°, prawo/lewo: 89°/89°, góra/dół: 89°/89°
Kolory | 1.07B (8bit+FRC)
Synchronizacja pozioma | 30 - 135kHz
Powierzchnia robocza szer. x wys. | 1895 x 1066mm, 74.6 x 42"
Szerokość ramki (boki, góra, dół) | 14mm, 14mm, 43mm
Plamka | 0.4935mm
Obudowa | czarna, matowa
DOTYK
Technologia dotykowa | PureTouch-IR
Punkty dotykowe | 20, 10pt writing (HID, wymaga kompatybilnego systemu operacyjnego)
Dokładność dotyku | +- 1mm
Dotyk wykonywany | rysik, palcem, w rękawiczce
Interfejs dotykowy | USB
Obsługiwane systemy operacyjne | Wszystkie monitory iiyama są Plug & Play i kompatybilne z systemami Windows i Linux. Szczegóły odnośnie wsparcia systemów operacyjnych przez monitory dotykowe znajdują się w pliku dostępnym w sekcji Do pobrania.
INTERFEJSY / ZŁĄCZA / STEROWANIE
Analogowe wejścia sygnału | VGA x1 (max. 1920x1080 @60Hz)
Cyfrowe wejścia sygnału | HDMI x3 (v.2.0, max. 3840x2160 @60Hz, YUV444) USB-C x1 (3.1, 3840x2160 @60Hz - RGB444 - ( 65W charging, Touch)
Wejścia audio | Mini jack x1
Sterowanie | RS-232c x1 (DSUB 9pin) RJ45 (LAN) x1 (LAN Control) IR x1
Wyjścia audio | S/PDIF (Optical) x1 Mini jack x1 Wbudowane głośniki 2 x 16W
HDCP | v.2.2
Port USB | x6 (odtwarzanie multimediów / urządzenia peryferyjne / pamięć - przód: 2x v.3.0, prawy bok: 2x v.3.0, 1x USB-C v.3.1)
RJ45 (LAN) | x2 (Automatyczne przełączanie na PC i Androida, 1000 MB)
WŁAŚCIWOŚCI
Zintegrowane oprogramowanie | oprogramowanie iiWare 9.0 (Android OS) obejmujące aplikację Note, przeglądarkę sieci WWW, system zarządzania plikami, dostęp do dysku w chmurze, pakiet WPS Office i aplikacje BytelloShare i EShare pozwalające na bezprzewodowe łączenie z urządzeniami Windows/iOS/Android
WiFi | tak (Dwuzakresowy moduł WiFi (2,4 GHz / 5 GHz), Standard Wi-Fi: IIEEE 802.11 a / b / g / n / ac, Obsługa Bluetooth: 2.1 / 3.0 / 4.2 / 5.0)
Hardware | Quad core A73 CPU, Mali G52 GPU, 4GB RAM, wewnętrzna pamięć 32GB
Ekstra | gniazdo na opcjonalny komputer typu OPS Slot PC, 4x pióro dotykowe
Tryb kiosk | tak
Maksymalny czas pracy bez przerwy | 24/7
Odtwarzanie multimediów | tak
Grubość szkła | 3mm
Twardość szkła | 7H
Obudowa (ramka) | metal
Blokada przycisków OSD | tak
OGÓLNE
Języki menu OSD | EN, DE, FR, ES, IT, RU, CZ, NL, PL
Przyciski | Zasilanie, Wskaźnik zasilania, Czujnik zdalny, Czujnik światła
Parametry regulowane | ustawienia ogólne (wejście, głośność, podświetlenie), ustawienia audio (głośność, basy, wysokie, balans, tryb dźwięku, wyciszenie), ustawienia ekranu (format obrazu, przesunięcie pikseli), ustawienia wyświetlania ( jasność, kontrast, odcień, ostrość, tryb wyświetlania, temp. kolorów), dostosuj ustawienia (pozycja pozioma, pozycja pionowa, taktowanie, faza, auto), ustawienia (sieć bezprzewodowa i sieci, osobiste, wejście i wyjście, aplikacja, system)
Redukcja niebieskiego światła | tak
Plug&Play | DDC2B
Gwarancja | do 5 lat (szczegóły odnośnie warunków w poszczególnych krajach znajdują sie w zakładce Gwarancja na naszej stronie internetowej)
MECHANICZNE
Orientacja | pozioma
Konstrukcja bez wentylatora | tak
Standard VESA | 800 x 600mm
Warunki pracy - temperatura | 0°C - 40°C
Warunki składowania - temperatura | - 20°C - 60°C
MTBF | 50.000 godzin (wyłączając podświetlenie)
AKCESORIA W ZESTAWIE
Kable | zasilający, USB, HDMI
Rysik | x4 (Rysik z dwiema końcówkami)
Instrukcje | skrócona instrukcja obsługi, instrukcja bezpieczeństwa
Pozostałe | Wspornik montażowy do NUC, Wspornik montażowy do kamery internetowej
Pilot | tak (baterie w zestawie)
ZARZĄDZANIE ENERGIĄ
Zasilacz | wewnętrzny
Zasilanie | AC 100 - 240V, 50/60Hz
Zużycie energii | 359W typowo, 0.5W stand by, 0.3W off mode
ZRÓWNOWAŻONY ROZWÓJ
Certyfikaty | CB, CE, TÜV-Bauart, EAC, RoHS support, ErP, WEEE, REACH (RoHS)
REACH SVHC | powyżej 0.1% ołowiu
WYMIARY / WAGA
Wymiary produktu szer. x wys. x gł. | 1957 x 1160 x 86mm
Wymiary pudła szer. x wys. x gł. | 2110 x 225 x 1283mm
Ilość na palecie | 4pcs
Waga (bez pudła) | 64.7kg
Waga (z pudłem) | 81.2kg
Kod EAN | 4948570120444