## Worksheet
ProLite XB2283HSU-B1
OBRAZ
Przekątna | 21.5", 54.5cm
Panel | VA LED, matowe wykończenie
Rozdzielczość fizyczna | 1920 x 1080 @75Hz (2.1 megapixel Full HD)
Format obrazu | 16:9
Jasność | 250 cd/m²
Kontrast statyczny | 3000:1
Kontrast ACR | 80M:1
Czas reakcji (MPRT) | 1ms
Kąty widzenia | poziomo/pionowo: 178°/178°, prawo/lewo: 89°/89°, góra/dół: 89°/89°
Kolory | 16.7mln (sRGB: 99%; NTSC: 72%)
Synchronizacja pozioma | 30 - 85kHz
Powierzchnia robocza szer. x wys. | 478.7 x 260.3mm, 18.8 x 10.2"
Plamka | 0.249mm
Kolor | matowa, czarny
INTERFEJSY / ZŁĄCZA / STEROWANIE
Wejście sygnału | HDMI x1 DisplayPort x1
USB HUB | x2 (v.2.0 (DC5V, 500mA))
HDCP | tak
Wyjście słuchawkowe | tak
WŁAŚCIWOŚCI
Redukcja niebieskiego światła | tak
Flicker free | tak
Obsługa technologii Adaptive Sync | tak
Ekstra | i-Style colour
Języki menu OSD | EN, DE, FR, ES, IT, RU, JP, CZ, NL, PL
Przyciski | Przyciski nawigacyjne: Naciśnij, Góra (Góra/ i-Style Color/Redukcja niebieskiego światła, Dół (dół, wybierz wejście), Lewo, (lewo/eko), Prawo (prawo, głośność)
Parametry regulowane | ustawienia obrazu (jasność, kontrast, ECO, redukcja niebieskiego światła, ACR, OD, MBR), ustawienia koloru (temperatura koloru, ustawienia użytownika, i-Style colour), OSD (pozycja pozioma OSD, pozycja pionowa OSD, wygaszenie OSD), język, przywróć, różne (ostre i miękkie, tryb wyświetlania, logo startowe, AMD FreeSync, zakres RGB, informacje), źródło sygnału, ustawienia dźwięku (głośność, wycisz)
Wbudowane głośniki | 2 x 2W
Udogodnienia | kompatybilny z Kensington-lock™, DDC2B, Mac OSX
MECHANICZNE
Zakres regulacji | wysokość, pivot (rotacja), obrót, pochył
Regulacja wysokości | 150mm
Rotacja (funkcja PIVOT) | 90°
Obrót stopy | 90°; 45° w lewo; 45° w prawo
Kąt pochylenia | 23° w górę; 5° w dół
Standard VESA | 100 x 100mm
System zarządzania kablami | tak
AKCESORIA W ZESTAWIE
Kable | zasilający, USB, HDMI
Pozostałe | skrócona instrukcja obsługi, instrukcja bezpieczeństwa
ZARZĄDZANIE ENERGIĄ
Zasilacz | wewnętrzny
Zasilanie | AC 100 - 240V, 50/60Hz
Zużycie energii | 17W typowo, 0.5W stand by, 0.3W off mode
ZRÓWNOWAŻONY ROZWÓJ
Certyfikaty | CE, TÜV-Bauart, EAC, VCCI-B, PSE, RoHS support, ErP, WEEE, REACH, UKCA
Klasa efektywności energetycznej (Regulation (EU) 2017/1369) | E
REACH SVHC | powyżej 0.1% ołowiu
WYMIARY / WAGA
Wymiary produktu szer. x wys. x gł. | 500 x 334 (484) x 209.5mm
Wymiary pudła szer. x wys. x gł. | 570 x 139 x 405mm
Waga (bez pudła) | 4.6kg
Waga (z pudłem) | 5.7kg
Kod EAN | 4948570120703