## Worksheet
ProLite X2485WS-B3
OBRAZ
Przekątna | 24.1", 61.13cm
Panel | IPS Technology LED, matowe wykończenie
Rozdzielczość fizyczna | 1920 x 1200 (2.3 megapixel)
Format obrazu | 16:10
Jasność | 250 cd/m²
Kontrast statyczny | 1000:1
Kontrast ACR | 5M:1
Czas reakcji (GTG) | 4ms
Kąty widzenia | poziomo/pionowo: 178°/178°, prawo/lewo: 89°/89°, góra/dół: 89°/89°
Kolory | 16.7mln
Synchronizacja pozioma | 30 - 94kHz
Powierzchnia robocza szer. x wys. | 518.4 x 324mm, 20.4 x 12.8"
Plamka | 0.27mm
Kolor | matowa
INTERFEJSY / ZŁĄCZA / STEROWANIE
Wejście sygnału | VGA x1 DVI x1 DisplayPort x1 (v.1.2)
HDCP | tak
Wyjście słuchawkowe | tak
WŁAŚCIWOŚCI
Redukcja niebieskiego światła | tak
Języki menu OSD | EN, DE, FR, ES, IT, CN, RU, JP, NL
Przyciski | Power, Menu/ Wybierz, +, - , Auto
Parametry regulowane | obraz (jasność, kontrast, pozycja w poziomie/pionie, faza, taktowanie, temp. kolorów, autokonfiguracja), OSD (pozycja w poziomie/pionie, czas wygaszenia menu OSD, przezroczystość), ustawienia (tryb wyświetlania, i-style Colour, ACR, X-Res Technology, ostrość, OD, gamma, redukcja niebieskiego światła), audio (głośność, wycisz, wejście audio), różne (język, wybór wejścia, logo startowe, po utracie zasilania, ECO, przywróć), informacje
Wbudowane głośniki | 2 x 1.5W
Udogodnienia | kompatybilny z Kensington-lock™, DDC2B, Mac OSX
MECHANICZNE
Zakres regulacji | pochył
Kąt pochylenia | 22° w górę; 5° w dół
Standard VESA | 100 x 100mm
AKCESORIA W ZESTAWIE
Kable | zasilający, DVI, Audio, DP
Pozostałe | skrócona instrukcja obsługi, instrukcja bezpieczeństwa
ZARZĄDZANIE ENERGIĄ
Zasilacz | wewnętrzny
Zasilanie | AC 100 - 240V, 50/60Hz
Zużycie energii | 24W typowo, 0.5W stand by, 0.5W off mode
ZRÓWNOWAŻONY ROZWÓJ
Certyfikaty | CE, TÜV-GS, VCCI-B, RoHS support, ErP, ENERGY STAR<sup>®</sup>, WEEE, CU, REACH
EPEAT Silver | EPEAT to program wspierania zakupu technologii informatycznych przyjaznych środowisku. Certyfikat EPEAT Silver oznacza, że produkt spełnia wszystkie wymogi obowiązkowe i przynajmniej 50% wymogów opcjonalnych. Certyfikat jest ważny tylko po zarejestrowaniu przez iiyama danego produktu. Aby sprawdzić stan rejestracji w swoim państwie, wejdź na stronę www.epeat.net.
REACH SVHC | powyżej 0.1% ołowiu
WYMIARY / WAGA
Wymiary produktu szer. x wys. x gł. | 561 x 449 x 216.5mm
Waga (bez pudła) | 4.8kg
Kod EAN | 4948570114634
WYMIARY / WAGA
Wymiary produktu szer. x wys. x gł. | 561 x 449 x 216.5mm
Waga (bez pudła) | 4.8kg
Kod EAN | 4948570114634