## Worksheet
ProLite X2783HSU-B3
OBRAZ
Przekątna | 27", 68,6cm
Panel | AMVA+ LED, matowe wykończenie
Rozdzielczość fizyczna | 1920 x 1080 (2.1 megapixel Full HD)
Format obrazu | 16:9
Jasność | 300 cd/m²
Kontrast statyczny | 3 000:1
Kontrast ACR | 80M:1
Czas reakcji (GTG) | 4ms
Kąty widzenia | poziomo/pionowo: 178°/178°, prawo/lewo: 89°/89°, góra/dół: 89°/89°
Kolory | 16.7mln 8bit (sRGB: 99%; NTSC: 72%)
Synchronizacja pozioma | 30 - 80kHz
Powierzchnia robocza szer. x wys. | 597.6 x 336.2mm, 23.5 x 13.2"
Plamka | 0.311mm
Kolor | matowa
INTERFEJSY / ZŁĄCZA / STEROWANIE
Wejście sygnału | VGA x1 HDMI x1 DisplayPort x1
USB HUB | x2 (v.2.0)
HDCP | tak
Wyjście słuchawkowe | tak
WŁAŚCIWOŚCI
Redukcja niebieskiego światła | tak
Flicker free | tak
Języki menu OSD | EN, DE, FR, ES, IT, CN, RU, JP, CZ, NL, PL
Przyciski | Power, Menu/ Wybierz, W górę/ Głośność, W dół/ ECO, Exit, Wejście
Parametry regulowane | ustawienia obrazu (kontrast, jasność, OD, ACR, ECO. Redukcja niebieskiego światła), wejście, audio (głośność, wycisz, cyfrowe audio), ustawienia kolorów, regulacje obrazu (autokonfiguracja, pozycja pozioma, pozycja pionowa, taktowanie, faza, ostrość, regulacje trybu wideo), język, ustawienia (pozycja OSD, czas wygaszenia OSD, logo startowe, automatyczne wyłączenie), informacje, przywróć
Wbudowane głośniki | 2 x 2W
Udogodnienia | kompatybilny z Kensington-lock™, DDC2B, Mac OSX
MECHANICZNE
Zakres regulacji | pochył
Kąt pochylenia | 22° w górę; 5° w dół
Standard VESA | 100 x 100mm
AKCESORIA W ZESTAWIE
Kable | zasilający, USB, HDMI
Pozostałe | skrócona instrukcja obsługi, instrukcja bezpieczeństwa
ZARZĄDZANIE ENERGIĄ
Zasilacz | wewnętrzny
Zasilanie | AC 100 - 240V, 50/60Hz
Zużycie energii | 28W typowo, 0.4W stand by, 0.35W off mode
ZRÓWNOWAŻONY ROZWÓJ
Certyfikaty | TCO Certified, CE, TÜV-GS, EAC, VCCI-B, PSE, RoHS support, ErP, WEEE, REACH, ENERGY STAR<sup>®</sup>
Klasa efektywności energetycznej | B
Klasa efektywności energetycznej (Regulation (EU) 2017/1369) | F
EPEAT Silver | EPEAT to program wspierania zakupu technologii informatycznych przyjaznych środowisku. Certyfikat EPEAT Silver oznacza, że produkt spełnia wszystkie wymogi obowiązkowe i przynajmniej 50% wymogów opcjonalnych. Certyfikat jest ważny tylko po zarejestrowaniu przez iiyama danego produktu. Aby sprawdzić stan rejestracji w swoim państwie, wejdź na stronę www.epeat.net.
REACH SVHC | powyżej 0.1% ołowiu
WYMIARY / WAGA
Wymiary produktu szer. x wys. x gł. | 622.5 x 446 x 218mm
Wymiary pudła szer. x wys. x gł. | 692 x 446 x 128mm
Waga (bez pudła) | 4.4kg
Kod EAN | 4948570115594
WYMIARY / WAGA
Wymiary produktu szer. x wys. x gł. | 622.5 x 446 x 218mm
Wymiary pudła szer. x wys. x gł. | 692 x 446 x 128mm
Waga (bez pudła) | 4.4kg
Kod EAN | 4948570115594