## Worksheet
ProLite LH5550UHS-B1
OBRAZ
Wygląd | cienkie ramki
Przekątna | 55", 139cm
Panel | AMVA3 LED, , matowe wykończenie, haze 2%
Rozdzielczość fizyczna | 3840 x 2160 @60Hz (8.3 megapixel 4K UHD)
Format obrazu | 16:9
Jasność | 450 cd/m²
Kontrast statyczny | 4000:1
Czas reakcji (GTG) | 8ms
Kąty widzenia | poziomo/pionowo: 178°/178°, prawo/lewo: 89°/89°, góra/dół: 89°/89°
Kolory | 1.07B 10bit (8bit + Hi-FRC)
Synchronizacja pozioma | 30 - 83kHz
Powierzchnia robocza szer. x wys. | 1209.6 x 680.4mm, 47.6 x 26.8"
Szerokość ramki (boki, góra, dół) | 16.6mm, 16.6mm, 19.1mm
Plamka | 0.315mm
Obudowa | czarna, matowa
INTERFEJSY / ZŁĄCZA / STEROWANIE
Analogowe wejścia sygnału | Component video x1 (Y/Pb/Pr)
Cyfrowe wejścia sygnału | HDMI x3 (v.2.0) DisplayPort x1
Wejścia audio | Mini jack x1
Sterowanie | RS-232c x1 RJ45 (LAN) x1 IR x1
Cyfrowe wyjścia sygnału | DisplayPort x1 (v.1.2 Daisy Chain)
Wyjścia audio | Mini jack x1 RCA (L/R) x1 Wbudowane głośniki 2 x 10W
Monitor control output | RS-232c x1
HDCP | tak
Port USB | x3 (v.3.0 x1, v.2.0 x2)
WŁAŚCIWOŚCI
Ekstra | harmonogram (7 opcji), DisplayWall, MediaPlayer
Maksymalny czas pracy bez przerwy | 24/7
Zapobieganie wypaleniu obrazu | tak
Odtwarzanie multimediów | tak
Obudowa | plastik
Czujnik jasności | tak
HDR | tak (HDMI)
OGÓLNE
Języki menu OSD | EN, DE, FR, ES, IT, RU, JP, CZ, NL, PL
Parametry regulowane | obraz (ustawienia (tryb obrazu, podświetlenie, kontrast, jasność, saturacja, odcień, ostrość, temperatura kolorów, redukcja szumów, przywróć), zaawansowane ustawienia kolorów, podstawowe ustawienia kolorów, kontrast dynamiczny, czujnik oświetlenia), dźwięk (balans, zaawansowane, źródło dźwięku), aplikacje (media player, harmonogram, ściana wyświetlaczy), ustawienia (język, ustawienia sieci, sterowanie, ustaw ID monitora, oszczędzanie energii, format, zatrzymaj, zapobieganie wypaleniu obrazu, obrót menu OSD, OSD info, DP 1.2, LED, logo startowe, informacje, przywróć)
Plug&Play | DDC2B, Mac OSX
MECHANICZNE
Orientacja | pozioma, pionowa
Konstrukcja bez wentylatora | tak
Standard VESA | 400 x 400mm
Mocowanie mini PC | VESA 75 x 75, VESA 100 x 100
Warunki pracy - temperatura | 0°C - 40°C
Warunki składowania - temperatura | - 20°C - 60°C
MTBF | 50.000 godzin (wyłączając podświetlenie)
AKCESORIA W ZESTAWIE
Kable | zasilający, HDMI (1.8m), DP (1.8m)
Instrukcje | skrócona instrukcja obsługi, instrukcja bezpieczeństwa
Pozostałe | uchwyt na Mini-PC, 4 śrubki
Pilot | tak (baterie w zestawie)
ZARZĄDZANIE ENERGIĄ
Zasilacz | wewnętrzny
Zasilanie | AC 100 - 240V, 50/60Hz
Zużycie energii | 160W typowo, 0.5W stand by, 0.5W off mode
ZRÓWNOWAŻONY ROZWÓJ
Certyfikaty | CB, CE, TÜV-Bauart, RoHS support, ErP, WEEE, CU, REACH
Klasa efektywności energetycznej | C
REACH SVHC | powyżej 0.1% ołowiu
WYMIARY / WAGA
Wymiary produktu szer. x wys. x gł. | 1245.0 x 718.5 x 69mm
Wymiary pudła szer. x wys. x gł. | 1423 x 863 x 226mm
Ilość na palecie | 8pcs
Waga (bez pudła) | 16.8kg
Waga (z pudłem) | 23.7kg
Kod EAN | 4948570116263