## Worksheet
ProLite T1633MC-B1
OBRAZ
Wygląd | Edge to edge glass
Przekątna | 15.6", 39.5cm
Panel | TN LED
Rozdzielczość fizyczna | 1366 x 768 @60Hz (1.0 megapixel)
Format obrazu | 16:9
Jasność | 300 cd/m²
Jasność | 255 cd/m² z panelem dotykowym
Przepuszczalność światła | 85%
Kontrast statyczny | 500:1 z panelem dotykowym
Czas reakcji (GTG) | 6ms
Kąty widzenia | poziomo/pionowo: 160°/160°, prawo/lewo: 80°/80°, góra/dół: 80°/80°
Kolory | 16.7mln
Synchronizacja pozioma | 31.4 - 60.3kHz
Powierzchnia robocza szer. x wys. | 344.2 x 193.6mm, 13.6 x 7.6"
Plamka | 0.252mm
Obudowa | czarna, matowa
DOTYK
Technologia dotykowa | pojemnościowa
Punkty dotykowe | 10 (HID, wymaga kompatybilnego systemu operacyjnego)
Dotyk wykonywany | stylusem, palcem, w rękawiczce (lateks)
Interfejs dotykowy | USB
Obsługiwane systemy operacyjne | Wszystkie monitory iiyama są Plug & Play i kompatybilne z systemami Windows i Linux. Szczegóły odnośnie wsparcia systemów operacyjnych przez monitory dotykowe znajdują się w pliku dostępnym w sekcji Do pobrania.
Funkcja "palm rejection" | Nie
INTERFEJSY / ZŁĄCZA / STEROWANIE
Analogowe wejścia sygnału | VGA x1
Cyfrowe wejścia sygnału | HDMI x1 DisplayPort x1
HDCP | tak
USB HUB | x2 (v.2.0)
WŁAŚCIWOŚCI
Grubość szkła | 1.5mm
Odporność na kurz i wodę | IP54 (front)
Blokada przycisków OSD | tak
OGÓLNE
Języki menu OSD | EN, DE, FR, ES, IT, PT, CN, RU, JP, CZ, NL, PL
Przyciski | Menu / Wejście, W dół / Eco, W górę / Redukcja niebieskiego światła, Menu, Zasilanie
Parametry regulowane | jasność (kontrast, jasność, kolor i-Style, ACR, OD), ustawienia obrazu (taktowanie, faza, pozycja pozioma, pozycja pionowa, format obrazu), temperatura kolorów, ustawienia OSD (pozycja pozioma, pozycja pionowa, czas wygaszania, język, aktywacja dotykiem), dodatkowe (wybór wejścia, DDC / CI, przywróć, informacje, logo startowe, LED)
Udogodnienia | kompatybilny z Kensington-lock™
Redukcja niebieskiego światła | tak
Plug&Play | DDC2B
MECHANICZNE
Kąt pochylenia | 90° w górę; 25° w dół
Standard VESA | 100 x 100mm
System zarządzania kablami | tak
AKCESORIA W ZESTAWIE
Kable | zasilający (1.8m), USB (1.8m), HDMI (1.8m), DP (1.8m)
Instrukcje | skrócona instrukcja obsługi, instrukcja bezpieczeństwa
Pozostałe | zasilacz
Osłona na kable | tak
ZARZĄDZANIE ENERGIĄ
Zasilacz | zewnętrzny
Zasilanie | DC 12 V
Zużycie energii | 13,5W typowo, 2W stand by, 2W off mode
ZRÓWNOWAŻONY ROZWÓJ
Certyfikaty | CB, CE, TÜV-Bauart, EAC, RoHS support, ErP, WEEE, REACH, UKCA
Klasa efektywności energetycznej (Regulation (EU) 2017/1369) | F
REACH SVHC | powyżej 0.1% ołowiu
WYMIARY / WAGA
Wymiary produktu szer. x wys. x gł. | 389 x 312.5 x 254mm
Waga (bez pudła) | 4.5kg
Kod EAN | 4948570116393
WYMIARY / WAGA
Wymiary produktu szer. x wys. x gł. | 389 x 312.5 x 254mm
Waga (bez pudła) | 4.5kg
Kod EAN | 4948570116393