## Worksheet
ProLite T1634MC-B5X
OBRAZ
Wygląd | Edge to edge glass
Przekątna | 15.6", 39.5cm
Panel | TN LED
Rozdzielczość fizyczna | 1366 x 768 (1.0 megapixel)
Format obrazu | 16:9
Jasność | 400 cd/m²
Jasność | 360 cd/m² z panelem dotykowym
Przepuszczalność światła | 90%
Kontrast statyczny | 500:1 z panelem dotykowym
Czas reakcji (GTG) | 8ms
Kąty widzenia | poziomo/pionowo: 170°/160°, prawo/lewo: 85°/85°, góra/dół: 80°/80°
Kolory | 16.7mln
Synchronizacja pozioma | 31.4 - 60.3kHz
Powierzchnia robocza szer. x wys. | 344.2 x 193.5mm, 13.6 x 7.6"
Plamka | 0.252mm
Obudowa | czarna, matowa
DOTYK
Technologia dotykowa | pojemnościowa
Punkty dotykowe | 10 (HID, wymaga kompatybilnego systemu operacyjnego)
Dotyk wykonywany | stylusem, palcem, w rękawiczce (lateks)
Interfejs dotykowy | USB
Obsługiwane systemy operacyjne | Wszystkie monitory iiyama są Plug & Play i kompatybilne z systemami Windows i Linux. Szczegóły odnośnie wsparcia systemów operacyjnych przez monitory dotykowe znajdują się w pliku dostępnym w sekcji Do pobrania.
INTERFEJSY / ZŁĄCZA / STEROWANIE
Analogowe wejścia sygnału | VGA x1
Cyfrowe wejścia sygnału | HDMI x1 DisplayPort x1
HDCP | tak
WŁAŚCIWOŚCI
Odporność na kurz i wodę | IP54 (front)
Blokada przycisków OSD | tak
OGÓLNE
Języki menu OSD | EN, DE, FR, ES, IT, CN, JP
Przyciski | Menu, W górę/ Jasność, W dół/ Kontrast, Wybierz, Power
Parametry regulowane | kontrast, jasność, autokonfiguracja, pozycja pozioma, pozycja pionowa, taktowanie, faza, pozycja menu OSD w pionie i poziomie, czas wygaszania menu OSD, przywróć, język menu OSD, temperatura kolorów
Plug&Play | DDC2B
MECHANICZNE
Kąt pochylenia | 90° w górę; 5° w dół
Standard VESA | 100 x 100mm
System zarządzania kablami | tak
AKCESORIA W ZESTAWIE
Kable | zasilający, USB, HDMI, DP
Instrukcje | skrócona instrukcja obsługi, instrukcja bezpieczeństwa
Pozostałe | zasilacz, Touch Panel Driver Disk (CD-ROM)
Osłona na kable | tak
ZARZĄDZANIE ENERGIĄ
Zasilacz | zewnętrzny
Zasilanie | DC 12 V
Zużycie energii | 16W typowo, 2W stand by, 2W off mode
ZRÓWNOWAŻONY ROZWÓJ
Certyfikaty | CE, TÜV-Bauart, RoHS support, ErP, WEEE, CU, cULus, VCCI, REACH
REACH SVHC | powyżej 0.1% ołowiu
WYMIARY / WAGA
Wymiary produktu szer. x wys. x gł. | 381 x 285.5 x 202mm
Waga (bez pudła) | 4.4kg
Kod EAN | 4948570116164
WYMIARY / WAGA
Wymiary produktu szer. x wys. x gł. | 381 x 285.5 x 202mm
Waga (bez pudła) | 4.4kg
Kod EAN | 4948570116164