## Worksheet
ProLite TF5538UHSC-B2AG
OBRAZ
Wygląd | Edge to edge glass, Open Frame
Przekątna | 55", 139cm
Panel | IPS LED, powłoka szklana AG
Rozdzielczość fizyczna | 3840 x 2160 @60Hz (8.3 megapixel 4K UHD)
Format obrazu | 16:9
Jasność | 500 cd/m²
Jasność | 420 cd/m² z panelem dotykowym
Przepuszczalność światła | 84%
Kontrast statyczny | 1100:1
Czas reakcji (GTG) | 8ms
Kąty widzenia | poziomo/pionowo: 178°/178°, prawo/lewo: 89°/89°, góra/dół: 89°/89°
Kolory | 16.7mln 8bit
Synchronizacja pozioma | 30 - 83kHz
Powierzchnia robocza szer. x wys. | 1209.6 x 680.4mm, 47.6 x 26.8"
Szerokość ramki (boki, góra, dół) | 41.3mm, 41.3mm, 41.3mm
Plamka | 0.315mm
Obudowa | czarna, matowa
DOTYK
Technologia dotykowa | pojemnościowa
Punkty dotykowe | 15 (HID, wymaga kompatybilnego systemu operacyjnego)
Dokładność dotyku | +- 2.5mm
Dotyk wykonywany | stylusem, palcem, w rękawiczce (lateks)
Interfejs dotykowy | USB
Obsługiwane systemy operacyjne | Wszystkie monitory iiyama są Plug & Play i kompatybilne z systemami Windows i Linux. Szczegóły odnośnie wsparcia systemów operacyjnych przez monitory dotykowe znajdują się w pliku dostępnym w sekcji Do pobrania.
Through-Glass | 6mm
Funkcja "palm rejection" | tak
INTERFEJSY / ZŁĄCZA / STEROWANIE
Analogowe wejścia sygnału | VGA x1 (max. 1920x1200 @60Hz)
Cyfrowe wejścia sygnału | DVI x1 (max. 1920x1200 @60Hz) HDMI x2 (v.2.0 x1 max. 3840x2160 @60Hz, v.1.4 x1 max. 3840x2160 @30Hz) DisplayPort x1 (v.1.2 max. 3840x2160 @60Hz)
Wejścia audio | Mini jack x1
Sterowanie | RS-232c x1 (Get/Set Command) RJ45 (LAN) x1 IR x1
Wyjścia audio | Mini jack x1 Wbudowane głośniki 2 x 8W
HDCP | tak
WŁAŚCIWOŚCI
Ekstra | uchwyty, dotyk przez szkło
Tryb kiosk | tak
Maksymalny czas pracy bez przerwy | 24/7
Grubość szkła | 4mm
Twardość szkła | 7H
60950 test spadającej piłki | tak
Odporność na kurz i wodę | IP54 (front)
Obudowa | metal
Blokada przycisków OSD | tak
Blokada pilota | tak
OGÓLNE
Języki menu OSD | EN, DE, FR, ES, IT, RU, NL, PL
Przyciski | Power, W lewo, W prawo, W górę, W dół, Menu, Źródło/Wejście
Parametry regulowane | obraz (tryb obrazu, podświetlenie, kontrast, jasność, saturacja, faza, ostrość, temp. kolorów, przywróć), dźwięk (soprany, basy, balans, głośność, wycisz, głośnik, źródło dźwięku, przywróć), ekran (format, ustawienia, funkcja dotyk.), ustawienia (język, plan, oszczędzanie energii, sterowanie, sieć, zaawansowane, informacje, przywróć)
Plug&Play | DDC2B
MECHANICZNE
Orientacja | pozioma, pionowa, face-up
Standard VESA | 600 x 400mm
Mocowanie mini PC | VESA 100 x 100, NUC INTEL
Warunki pracy - temperatura | 0°C - 40°C
Warunki składowania - temperatura | - 20°C - 60°C
AKCESORIA W ZESTAWIE
Kable | zasilający, USB, HDMI, DP, IR-Extender
Instrukcje | skrócona instrukcja obsługi, instrukcja bezpieczeństwa
Osłona na kable | tak
Pilot | tak (baterie w zestawie)
ZARZĄDZANIE ENERGIĄ
Zasilacz | wewnętrzny
Zasilanie | AC 100 - 240V, 50/60Hz
Zużycie energii | 155W typowo, 1.0W stand by, 1.0W off mode
ZRÓWNOWAŻONY ROZWÓJ
Certyfikaty | CE, TÜV-Bauart, EAC, RoHS support, ErP, WEEE, cULus, REACH
Klasa efektywności energetycznej | B
REACH SVHC | powyżej 0.1% ołowiu
WYMIARY / WAGA
Wymiary produktu szer. x wys. x gł. | 1294.5 x 765.5 x 68mm
Wymiary pudła szer. x wys. x gł. | 1400 x 930 x 245mm
Ilość na palecie | 8pcs
Wymiary palety szer. x wys. x gł. | 1300 x 1250 x 1796mm
Waga (bez pudła) | 41kg
Waga (z pudłem) | 47.5kg
Kod EAN | 4948570117246
WYMIARY / WAGA
Wymiary produktu szer. x wys. x gł. | 1294.5 x 765.5 x 68mm
Wymiary pudła szer. x wys. x gł. | 1400 x 930 x 245mm
Ilość na palecie | 8pcs
Wymiary palety szer. x wys. x gł. | 1300 x 1250 x 1796mm
Waga (bez pudła) | 41kg
Waga (z pudłem) | 47.5kg
Kod EAN | 4948570117246