## Worksheet
SPC5802BB
Urządzenie
Typ | slot PC
CPU | Intel® Core™ i5-8500
RAM | 8GB DDR4
SSD | 128GB M.2
Karta graficzna | Intel® HD Graphics 630
Chipset | Intel® Q370, vPro, TPM (Trusted Platform Module)
Karta dźwiękowa | zintegrowany dźwięk stereo High Definition
LAN | 10/100/1000M Adapter
WiFi | 802.11ac (2.4GHz/5GHz)
Bluetooth | 4.2
System operacyjny | Windows® 10 IoT Enterprise 64-bit
LAN (RJ45) | x1
USB | 3.0 x4, 2.0 x2, 3.1 Type C x1
VGA Out | x1
DisplayPort Out | x1
HDMI Out | x1
Microphone In | x1
ZARZĄDZANIE ENERGIĄ
Zasilacz | wewnętrzny
Zasilanie | AC 100 - 240V, 50/60Hz
Zużycie energii | 95W typowo, 1.35W stand by
WYMIARY / WAGA
Wymiary produktu szer. x wys. x gł. | 263.4 x 32.2 x 246.1mm
Wymiary pudła szer. x wys. x gł. | 312 x 91 x 353mm
Waga (bez pudła) | 1.9kg
Kod EAN | 4948570032440
Warunki środowiskowe
Warunki pracy - temperatura | 0°C - 45°C
Warunki pracy - wilgotność | 10% - 90%
Warunki składowania - temperatura | - 20°C - 60°C
Warunki składowania - wilgotność | 10% - 90%
Warunki środowiskowe
Warunki pracy - temperatura | 0°C - 45°C
Warunki pracy - wilgotność | 10% - 90%
Warunki składowania - temperatura | - 20°C - 60°C
Warunki składowania - wilgotność | 10% - 90%