## Worksheet
ProLite T1634MC-B8X
OBRAZ
Wygląd | Edge to edge glass
Przekątna | 15.6", 39.5cm
Panel | IPS Panel Technology LED
Rozdzielczość fizyczna | 1920 x 1080 @60Hz (2.1 megapixel)
Format obrazu | 16:9
Jasność | 450 cd/m²
Jasność | 405 cd/m² z panelem dotykowym
Przepuszczalność światła | 90%
Kontrast statyczny | 700:1 z panelem dotykowym
Czas reakcji (GTG) | 25ms
Kąty widzenia | poziomo/pionowo: 178°/178°, prawo/lewo: 89°/89°, góra/dół: 89°/89°
Kolory | 16.2mln (6bit + Hi-FRC)
Synchronizacja pozioma | 30 - 84kHz
Powierzchnia robocza szer. x wys. | 344.2 x 193.6mm, 13.6 x 7.6"
Plamka | 0.179mm
Obudowa | czarna, matowa
DOTYK
Technologia dotykowa | pojemnościowa
Punkty dotykowe | 10 (HID, wymaga kompatybilnego systemu operacyjnego)
Dotyk wykonywany | stylusem, palcem, w rękawiczce (lateks)
Interfejs dotykowy | USB
Obsługiwane systemy operacyjne | Wszystkie monitory iiyama są Plug & Play i kompatybilne z systemami Windows i Linux. Szczegóły odnośnie wsparcia systemów operacyjnych przez monitory dotykowe znajdują się w pliku dostępnym w sekcji Do pobrania.
Through-Glass | 6mm
Funkcja "palm rejection" | tak
INTERFEJSY / ZŁĄCZA / STEROWANIE
Analogowe wejścia sygnału | VGA x1
Cyfrowe wejścia sygnału | HDMI x1 DisplayPort x1
HDCP | tak
WŁAŚCIWOŚCI
Ekstra | powłoka zapobiegająca odciskom palców, technologia touch-through-glass
Grubość szkła | 2.4mm
Twardość szkła | 7H
Odporność na kurz i wodę | IP65 (front)
Blokada przycisków OSD | tak
OGÓLNE
Języki menu OSD | EN, DE, FR, ES, IT, CN, JP
Przyciski | Menu, W górę/ Jasność, W dół/ Kontrast, Wybierz, Power
Parametry regulowane | obraz (kontrast, jasność, pozycja pozioma, pozycja pionowa, faza, taktowanie, automatyczna regulacja), zaawansowane (temp. kolorów, ostrość), OSD (wygaszanie, pozycja, pozycja pozioma, pozycja pionowa, przełącznik dotyku), opcja (reset, język, wybór źródła, tryb wyświetlania, ustawienia fabryczne)
Plug&Play | DDC2B
MECHANICZNE
Orientacja | pozioma, face-up
Kąt pochylenia | 90° w górę; 5° w dół
Standard VESA | 100 x 100mm
AKCESORIA W ZESTAWIE
Kable | zasilający, USB, HDMI, DP
Instrukcje | skrócona instrukcja obsługi, instrukcja bezpieczeństwa
Pozostałe | zasilacz
ZARZĄDZANIE ENERGIĄ
Zasilacz | zewnętrzny
Zasilanie | DC 12 V
Zużycie energii | 18W typowo, 1.5W stand by, 0.3W off mode
ZRÓWNOWAŻONY ROZWÓJ
Certyfikaty | CE, EAC, RoHS support, ErP, WEEE, cULus, REACH
Klasa efektywności energetycznej | F
Klasa efektywności energetycznej (Regulation (EU) 2017/1369) | F
REACH SVHC | powyżej 0.1% ołowiu
WYMIARY / WAGA
Wymiary produktu szer. x wys. x gł. | 381 x 315.5 x 253.5mm
Wymiary pudła szer. x wys. x gł. | 455 x 365 x 290mm
Ilość na palecie | 48pcs
Wymiary palety szer. x wys. x gł. | 970 x 2070 x 1140mm
Waga (bez pudła) | 3.9kg
Waga (z pudłem) | 5.8kg
Kod EAN | 4948570118335
WYMIARY / WAGA
Wymiary produktu szer. x wys. x gł. | 381 x 315.5 x 253.5mm
Wymiary pudła szer. x wys. x gł. | 455 x 365 x 290mm
Ilość na palecie | 48pcs
Wymiary palety szer. x wys. x gł. | 970 x 2070 x 1140mm
Waga (bez pudła) | 3.9kg
Waga (z pudłem) | 5.8kg
Kod EAN | 4948570118335