## Worksheet
OPC5801BC
Urządzenie
Typ | OPS slot PC
CPU | Intel® Core™ i5-8265U, TPM 2.0 (Trusted Platform Module)
RAM | 8GB DDR4
SSD | 256GB M.2
Karta graficzna | Intel® UHD Graphics 620
Karta dźwiękowa | Integrated High Definition Audio Stereo
LAN | 10/100/1000M Adapter
WiFi | 802.11ac (2.4GHz/5GHz)
Bluetooth | 5
System operacyjny | Win 10 IoT Enterprise 64-bit
LAN (RJ45) | x1
USB | 3.0 x2, 2.0 x2, 3.1 Type C x1 (DP Alt Mode not supported)
HDMI Out | x1
Microphone In | x1
ZARZĄDZANIE ENERGIĄ
Zasilacz | wewnętrzny
Zużycie energii | 63W typowo, 1.2W stand by
WYMIARY / WAGA
Wymiary produktu szer. x wys. x gł. | 133.5 x 30 x 202mm
Wymiary pudła szer. x wys. x gł. | 192 x 72 x 267mm
Waga (bez pudła) | .7kg
Waga (z pudłem) | .9kg
Kod EAN | 4948570032822
WYMIARY / WAGA
Wymiary produktu szer. x wys. x gł. | 133.5 x 30 x 202mm
Wymiary pudła szer. x wys. x gł. | 192 x 72 x 267mm
Waga (bez pudła) | .7kg
Waga (z pudłem) | .9kg
Kod EAN | 4948570032822