## Worksheet
ProLite XUB2493QSU-B1
OBRAZ
Wygląd | bezramkowy z 3 stron
Przekątna | 23.8", 60.5cm
Panel | IPS LED, matowe wykończenie, haze 25%
Rozdzielczość fizyczna | 2560 x 1440 @60Hz (3.7 megapixel WQHD)
Format obrazu | 16:9
Jasność | 300 cd/m²
Kontrast statyczny | 1000:1
Kontrast ACR | 80M:1
Czas reakcji (GTG) | 4ms
Kąty widzenia | poziomo/pionowo: 178°/178°, prawo/lewo: 89°/89°, góra/dół: 89°/89°
Kolory | 16.7mln (sRGB: 96%; NTSC: 72%)
Synchronizacja pozioma | 15 - 90kHz
Powierzchnia robocza szer. x wys. | 526.9 x 296.4mm, 20.7 x 11.7"
Plamka | 0.2058mm
Kolor | matowa, czarny
INTERFEJSY / ZŁĄCZA / STEROWANIE
Wejście sygnału | HDMI x1 DisplayPort x1
USB HUB | x3 (v. 3.0 x2 (DC5V, 900mA) & v. 2.0 x1 (DC5V, 500mA))
HDCP | tak
Wyjście słuchawkowe | tak
WŁAŚCIWOŚCI
Redukcja niebieskiego światła | tak
Flicker free | tak
Ekstra | i-style Colour
Języki menu OSD | EN, DE, FR, ES, IT, RU, JP, CZ, NL, PL
Przyciski | Zasilanie, Menu, + / Głośność, -/ Eco, Wyjście / i-Style colour, Wejście
Parametry regulowane | regulacja obrazu (jasność, kontrast, ECO, redukcja niebieskiego światła, ACR, OD, gamma, technologia X-Res), ustawienia kolorów (temperatura kolorów, ustawienia użytkownika, ton, nasycenie, kolor i-Style), OSD (pozycja pozioma OSD, pozycja pionowa OSD, obrót OSD, wygaszanie OSD, po odcięciu zasilania), język, przywołaj, różne (ostry i miękki, regulacja trybu wideo, logo otwarcia, DDC / CI, zakres RGB, informacje), wybór wejścia (źródło wejścia) , ustawienia audio (głośność, wyciszenie)
Wbudowane głośniki | 2 x 2W
Udogodnienia | kompatybilny z Kensington-lock™, DDC/CI, DDC2B, Mac OSX
MECHANICZNE
Zakres regulacji | wysokość, obrót, pochył, pivot (rotacja w obie strony)
Regulacja wysokości | 130mm
Rotacja (funkcja PIVOT) | 90°
Obrót stopy | 90°; 45° w lewo; 45° w prawo
Kąt pochylenia | 23° w górę; 5° w dół
Standard VESA | 100 x 100mm
AKCESORIA W ZESTAWIE
Kable | zasilający, USB, HDMI, DP
Pozostałe | skrócona instrukcja obsługi, instrukcja bezpieczeństwa
ZARZĄDZANIE ENERGIĄ
Zasilacz | wewnętrzny
Zasilanie | AC 100 - 240V, 50/60Hz
Zużycie energii | 17W typowo, 0.5W stand by, 0.5W off mode
ZRÓWNOWAŻONY ROZWÓJ
Certyfikaty | CE, TÜV-Bauart, EAC, PSE, RoHS support, ErP, WEEE, VCCI, REACH, ENERGY STAR<sup>®</sup>, UKCA
Klasa efektywności energetycznej (Regulation (EU) 2017/1369) | D
REACH SVHC | powyżej 0.1% ołowiu
WYMIARY / WAGA
Wymiary produktu szer. x wys. x gł. | 539.5 x 366 (496) x 210mm
Wymiary pudła szer. x wys. x gł. | 680 x 400 x 190mm
Waga (bez pudła) | 5.9kg
Waga (z pudłem) | 7.7kg
Kod EAN | 4948570118557
WYMIARY / WAGA
Wymiary produktu szer. x wys. x gł. | 539.5 x 366 (496) x 210mm
Wymiary pudła szer. x wys. x gł. | 680 x 400 x 190mm
Waga (bez pudła) | 5.9kg
Waga (z pudłem) | 7.7kg
Kod EAN | 4948570118557