## Worksheet
ProLite TF5539UHSC-W1AG
OBRAZ
Wygląd | Edge to edge glass, Open Frame
Przekątna | 55", 139cm
Panel | IPS LED, powłoka szklana AG
Rozdzielczość fizyczna | 3840 x 2160 @60Hz (8.3 megapixel 4K UHD)
Format obrazu | 16:9
Jasność | 500 cd/m²
Przepuszczalność światła | 84%
Kontrast statyczny | 1100:1
Czas reakcji (GTG) | 8ms
Kąty widzenia | poziomo/pionowo: 178°/178°, prawo/lewo: 89°/89°, góra/dół: 89°/89°
Kolory | 16.7mln 8bit
Synchronizacja pozioma | 30 - 83kHz
Powierzchnia robocza szer. x wys. | 1212 x 683mm, 47.7 x 26.89"
Szerokość ramki (boki, góra, dół) | 29.7mm, 33.2mm, 33.2mm
Plamka | 0.315mm
Obudowa | biała, matowa
DOTYK
Technologia dotykowa | pojemnościowa
Punkty dotykowe | 15 (HID, wymaga kompatybilnego systemu operacyjnego)
Dokładność dotyku | +- 3mm
Dotyk wykonywany | stylusem, palcem, w rękawiczce (lateks)
Interfejs dotykowy | USB
Obsługiwane systemy operacyjne | Wszystkie monitory iiyama są Plug & Play i kompatybilne z systemami Windows i Linux. Szczegóły odnośnie wsparcia systemów operacyjnych przez monitory dotykowe znajdują się w pliku dostępnym w sekcji Do pobrania.
Through-Glass | 6mm
Funkcja "palm rejection" | tak
INTERFEJSY / ZŁĄCZA / STEROWANIE
Analogowe wejścia sygnału | VGA x1 (max. 1920x1080 @60Hz)
Cyfrowe wejścia sygnału | HDMI x2 (v.2.0 x1 max. 3840x2160 @60Hz, v.1.4 x1 max. 3840x2160 @30Hz) DisplayPort x1 (v.1.2 max. 3840x2160 @60Hz)
Wejścia audio | Mini jack x1
Sterowanie | RS-232c x1 RJ45 (LAN) x1
Wyjścia audio | Mini jack x1 Wbudowane głośniki 2 x 8W
HDCP | tak
WŁAŚCIWOŚCI
Ekstra | uchwyty, dotyk przez szkło, czujnik temperatury ze sterowanym wentylatorem
Maksymalny czas pracy bez przerwy | 24/7
Zapobieganie wypaleniu obrazu | tak
Grubość szkła | 4mm
Twardość szkła | 7H
60950 test spadającej piłki | tak
Odporność na kurz i wodę | IP54 (front)
Obudowa | metal
OGÓLNE
Języki menu OSD | EN, DE, FR, ES, IT, RU, NL, PL
Przyciski | Zasilanie, Menu, Wyjście, W górę, W dół
Parametry regulowane | podświetlenie, kontrast, jasność, ostrość, pozycja pozioma / pionowa, taktowanie, chroma, regulacja ekranu, temp. kolorów, tryb obrazu, wysokie tony, basy, balans, głośność, wycisz, głośnik, źródło dźwięku, format obrazu, funkcja dotyku, reset, wygaszanie OSD, pozycja OSD pozioma / pionowa, język, harmonogram, oszczędzanie energii, ustawienia sterowania, ustawienia sieci, zaawansowane, informacje, reset
Plug&Play | DDC2B
MECHANICZNE
Orientacja | pozioma, pionowa, face-up
Standard VESA | 600 x 400mm
Warunki pracy - temperatura | 0°C - 40°C
Warunki składowania - temperatura | - 20°C - 60°C
MTBF | 50000 godzin (wyłączając podświetlenie)
AKCESORIA W ZESTAWIE
Kable | zasilający, USB, HDMI, DP
Instrukcje | skrócona instrukcja obsługi, instrukcja bezpieczeństwa
Osłona na kable | tak
ZARZĄDZANIE ENERGIĄ
Zasilacz | wewnętrzny
Zasilanie | AC 100 - 240V, 50/60Hz
Zużycie energii | 155W typowo, 1.5W stand by, 0.3W off mode
ZRÓWNOWAŻONY ROZWÓJ
Certyfikaty | CE, EAC, RoHS support, ErP, WEEE, cULus, REACH, UKCA
Klasa efektywności energetycznej (Regulation (EU) 2017/1369) | G
REACH SVHC | powyżej 0.1% ołowiu
WYMIARY / WAGA
Wymiary produktu szer. x wys. x gł. | 1271.5 x 749.4 x 68mm
Wymiary pudła szer. x wys. x gł. | 1400 x 930 x 245mm
Ilość na palecie | 10pcs
Wymiary palety szer. x wys. x gł. | 1420 x 1245 x 1986mm
Waga (bez pudła) | 41kg
Waga (z pudłem) | 46.5kg
Kod EAN | 4948570118076