## Worksheet
ProLite LE4340S-B3
OBRAZ
Przekątna | 43", 108cm
Panel | VA, haze 2%
Rozdzielczość fizyczna | 1920 x 1080 (2.1 megapixel Full HD)
Format obrazu | 16:9
Jasność | 350 cd/m²
Kontrast statyczny | 3 000:1
Czas reakcji (GTG) | 8ms
Kąty widzenia | poziomo/pionowo: 178°/178°, prawo/lewo: 89°/89°, góra/dół: 89°/89°
Kolory | 16.7mln 8bit
Synchronizacja pozioma | 28 - 92kHz
Powierzchnia robocza szer. x wys. | 940.9 x 529.3mm, 37 x 20.8"
Szerokość ramki (boki, góra, dół) | 12mm, 12mm, 15mm
Plamka | 0.49mm
Obudowa | czarna, błyszcząca
INTERFEJSY / ZŁĄCZA / STEROWANIE
Analogowe wejścia sygnału | VGA x1
Cyfrowe wejścia sygnału | HDMI x3 (2.0)
Wejścia audio | Mini jack x1 (dla VGA)
Sterowanie | RS-232c x1 RJ45 (LAN) x1 IR x1
Wyjścia audio | RCA (L/R) x1 Wbudowane głośniki 2 x 10W
Monitor control output | RS-232c x1 IR loop through x1
HDCP | tak
Port USB | x1 (2.0 media playback)
WŁAŚCIWOŚCI
Maksymalny czas pracy bez przerwy | 16/7
Odtwarzanie multimediów | tak
Obudowa | plastik
OGÓLNE
Języki menu OSD | EN, DE, FR, ES, IT, RU, JP, CZ, NL, PL
Przyciski | Power, Mute, Input, +, -, Up, Down, Menu
Parametry regulowane | obraz (tryb obrazu, przywróć, podświetlenie, kontrast, jasność, nasycenie, kolor, ostrość, zaawansowane, format i krawędzie), dźwięk (tryb audio, przywróć, basy, soprany, wyjście audio, zaawansowane), ogólne (język menu OSD, identyfikator monitora, tryb ECO, wyszukiwanie automatyczne, zegar, harmonogram, wyłącznik czasowy, automatyczne wyłączenie, auto regul., pixel shift, ustawienia sterowania, opening logo, ustawienia fabryczne), ustawienia sieci (wyświetl ustawienia sieci, ustawienia sieci, statyczna konfiguracja adresu IP, urządzenie renderujące media cyfrowe, wake on LAN, nazwa sieci)
Plug&Play | DDC2B, Mac OSX
MECHANICZNE
Orientacja | pozioma
Konstrukcja bez wentylatora | tak
Standard VESA | 400 x 400mm
Warunki pracy - temperatura (-°/+°) | -0°C - 40°C
Warunki składowania - temperatura | - 20°C - 60°C
AKCESORIA W ZESTAWIE
Kable | zasilający, HDMI, RS-232c
Instrukcje | skrócona instrukcja obsługi, instrukcja bezpieczeństwa
Pilot | tak
ZARZĄDZANIE ENERGIĄ
Zasilacz | wewnętrzny
Zasilanie | AC 100 - 240V, 50/60Hz
Zużycie energii | 73W typowo, 0.5W stand by, 0.3W off mode
ZRÓWNOWAŻONY ROZWÓJ
Certyfikaty | CE, TÜV-Bauart, EAC, RoHS support, ErP, WEEE, REACH
Klasa efektywności energetycznej (Regulation (EU) 2017/1369) | G
REACH SVHC | powyżej 0.1% ołowiu
WYMIARY / WAGA
Wymiary produktu szer. x wys. x gł. | 968 x 559.5 x 61mm
Wymiary pudła szer. x wys. x gł. | 1070 x 696 x 159mm
Wymiary palety szer. x wys. x gł. | 1144 x 2238 x 1080mm
Waga (bez pudła) | 8.7kg
Waga (z pudłem) | 10.75kg
Kod EAN | 4948570119493
WYMIARY / WAGA
Wymiary produktu szer. x wys. x gł. | 968 x 559.5 x 61mm
Wymiary pudła szer. x wys. x gł. | 1070 x 696 x 159mm
Wymiary palety szer. x wys. x gł. | 1144 x 2238 x 1080mm
Waga (bez pudła) | 8.7kg
Waga (z pudłem) | 10.75kg
Kod EAN | 4948570119493