## Worksheet
ProLite XCB3494WQSN-B1
OBRAZ
Wygląd | zakrzywiony
Przekątna | 34", 86.4cm
Panel | matryca VA, matowe wykończenie
Zakrzywiony | 1500R
Rozdzielczość fizyczna | 3440 x 1440 @120Hz (4.9 megapixel UWQHD, DisplayPort & USB-C)
Format obrazu | 21:9
Jasność | 300 cd/m²
Kontrast statyczny | 3000:1
Kontrast ACR | 80M:1
Czas reakcji (MPRT) | 0.4ms
Kąty widzenia | poziomo/pionowo: 178°/178°, prawo/lewo: 89°/89°, góra/dół: 89°/89°
Kolory | 16.7mln (sRGB: 99%; NTSC: 93%)
Synchronizacja pozioma | 30 - 185kHz
Powierzchnia robocza szer. x wys. | 797.2 x 333.7mm, 31.4 x 13.1"
Plamka | 0.232mm
Kolor | matowa, czarny
INTERFEJSY / ZŁĄCZA / STEROWANIE
Wejście sygnału | HDMI x1 (3440﻿ x ᠎1440﻿@ 100Hz) DisplayPort x1 (3440﻿ x ᠎1440﻿@ 120Hz)
USB HUB | x3 (v.3.0 (DC5V, 900mA))
USB-C | x1
USB-C DOCK | x1 (Zasilanie 65W, LAN, USB 3.0)
HDCP | tak
Wyjście słuchawkowe | tak
RJ45 (LAN) | x1
WŁAŚCIWOŚCI
Redukcja niebieskiego światła | tak
Flicker free | tak
Obsługa technologii Adaptive Sync | HDMI: 3440 x 1440 @48-100Hz, DP / USB-C: 3440 x 1440 @48-120Hz
Ekstra | i-Style Colour
Języki menu OSD | EN, DE, FR, ES, IT, PT, RU, JP, NL, PL
Przyciski | joystick do nawigacji: Naciśnij (Menu), Góra, Dół, Lewo (Eco), Prawo (Redukcja niebieskiego światła), Wejście, Głośność +, Głośność -, Zasilanie
Wbudowane głośniki | 2 x 2W
Udogodnienia | kompatybilny z Kensington-lock™, DDC2B
MECHANICZNE
Zakres regulacji | wysokość, pochył
Regulacja wysokości | 130mm
Kąt pochylenia | 20° w górę; 3° w dół
Standard VESA | 100 x 100mm
System zarządzania kablami | tak
AKCESORIA W ZESTAWIE
Kable | zasilający, USB, HDMI, DP, USB-C
Pozostałe | skrócona instrukcja obsługi, instrukcja bezpieczeństwa
ZARZĄDZANIE ENERGIĄ
Zasilacz | wewnętrzny
Zasilanie | AC 100 - 240V, 50/60Hz
Zużycie energii | 56W typowo, 0.5W stand by, 0.5W off mode
ZRÓWNOWAŻONY ROZWÓJ
Certyfikaty | CE, TÜV-Bauart, EAC, VCCI-B, PSE, RoHS support, ErP, WEEE, REACH, UKCA
Klasa efektywności energetycznej (Regulation (EU) 2017/1369) | G
REACH SVHC | powyżej 0.1% ołowiu
WYMIARY / WAGA
Wymiary produktu szer. x wys. x gł. | 809.5 x 425 (555) x 275mm
Wymiary pudła szer. x wys. x gł. | 900 x 480 x 282mm
Waga (bez pudła) | 8.7kg
Waga (z pudłem) | 12kg
Kod EAN | 4948570118700
WYMIARY / WAGA
Wymiary produktu szer. x wys. x gł. | 809.5 x 425 (555) x 275mm
Wymiary pudła szer. x wys. x gł. | 900 x 480 x 282mm
Waga (bez pudła) | 8.7kg
Waga (z pudłem) | 12kg
Kod EAN | 4948570118700