## Worksheet
UC SPK01L
Głośnik
Maksymalny poziom ciśnienia akustycznego | 85dB
Zniekształcenia | ≦4%
Stosunek sygnału do szumu | 80dB
Zakres częstotliwości | 150Hz ~ 16kHz
Mikrofon
Ilość mikrofonów kierunkowych | x6
Zakres odbioru głosu | 5m (promień)
Zakres częstotliwości | 150Hz ~ 8kHz
Łączność i obsługa przycisków
USB Type C | x1 (Audio In/Out, Charge 5V/2A)
AUX | x1 (In/Out, 3.5mm, DaisyChain)
Bluetooth | 4.2+EDR
Buttons | Zasilanie, Głośność, Blutooth, Wyciszenie, Odbieranie/Rozłączanie
Akcesoria i bateria
Odbiornik Bluetooth | tak
USB (type A to C) cable | tak
Audio cable | tak
Pojemność baterii | 7.4V/2200mAh
Ładowanie | przewodowe 5V/2A, bezprzewodowe 5W
Żywotność baterii na jednym ładowaniu | 8 godzin
ZRÓWNOWAŻONY ROZWÓJ
Certyfikaty | CE, RoHS support, ErP, WEEE, REACH
WYMIARY / WAGA
Waga (bez pudła) | 0.4kg
Kod EAN | 4948570033041
WYMIARY / WAGA
Waga (bez pudła) | 0.4kg
Kod EAN | 4948570033041