## Worksheet
OPC51103BC
Urządzenie
Typ | OPS slot PC
CPU | Intel® Core™ i5-1135G7, TPM 2.0 (Trusted Platform Module)
RAM | 8GB DDR4
SSD | 256GB M.2
Karta graficzna | Integrated Intel® Iris® Xe
Karta dźwiękowa | Integrated High Definition Audio Stereo
LAN | 10/100/1000M Adapter
WiFi | 802.11a/b/g/n/ac (M.2 2230)
Bluetooth | 4.2
System operacyjny | Win 10 IoT Enterprise 64-bit, Windows 11 compatible
LAN (RJ45) | x1
USB | 3.0 x4, 3.2 (Type C) x1
HDMI Out | x1
Microphone In | x1
ZARZĄDZANIE ENERGIĄ
Zużycie energii | 65W typowo, 1.5W stand by
WYMIARY / WAGA
Wymiary produktu szer. x wys. x gł. | 133.5 x 30 x 202mm
Wymiary pudła szer. x wys. x gł. | 192 x 72 x 267mm
Waga (bez pudła) | .75kg
Waga (z pudłem) | .97kg
Kod EAN | 4948570032822
WYMIARY / WAGA
Wymiary produktu szer. x wys. x gł. | 133.5 x 30 x 202mm
Wymiary pudła szer. x wys. x gł. | 192 x 72 x 267mm
Waga (bez pudła) | .75kg
Waga (z pudłem) | .97kg
Kod EAN | 4948570032822