## Worksheet
ProLite XUB2796QSU-B5
ХАРАКТЕРИСТИКИ ДИСПЛЕЯ
Дизайн | 3-side borderless
Диагональ | 27", 68.5см
Панель | IPS LED, матовый
Разрешение | 2560 x 1440 @75Гц (3.7 megapixel WQHD)
Соотношение сторон | 16:9
Яркость | 250 cd/m²
Контрастность | 1000:1
Расширенная контрастность | 80M:1
Время отклика (MPRT) | 1ms
Видимая область | горизонталь/вертикаль: 178°/178°, право/лево: 89°/89°, вверх/вниз: 89°/89°
Поддержка цвета | 16.7mln
Частота горизонтальной развертки | 31 - 120kГц
Видимая область Ш x В | 596.7 x 335.7мм, 23.5 x 13.2"
Размер пикселя | 0.233мм
Colour | матовый, чернить
ИНТЕРФЕЙСЫ / РАЗЪЕМЫ / УПРАВЛЕНИЕ
Вход сигнала | HDMI x1 DisplayPort x1
USB HUB | x2 (v.2.0 DC5V, 500mA)
HDCP | да
Разъем для наушников | да
ФУНКЦИИ
Уменьшение голубого свечения | да
Flicker Free LED | да
Adaptive Sync поддержка | да
Языки экранного меню | EN, DE, FR, ES, IT, RU, JP, CZ, NL, PL
Кнопки управления | Питание, Меню, Прокрутка вверх / Цвет i-Style, Прокрутка вниз / Выбор входа, Влево / ECO, Вправо / Громкость
Настройки пользователя | picture adjust (contrast, brightness, OD, AC, ECO, blue light reducer, black tuner, colour saturation, gamma), input select (input source), audio settings (volume, mute), store user settings (user modes), colour settings (colour temperature, user preset), image adjust (i-Style Colour, sharp and soft, HDMI RGB range, video mode adjust), language, setup menu (OSD H. position, OSD V. position, OSD time, opening logo, AMD FreeSync, MBR), display information, recall
Колонки | 2 x 2Вт
Дополнительно | подготовка Kensington-lock™, DDC2B
МЕХАНИЧЕСКИЕ ХАРАКТЕРИСТИКИ
Эргономика | высота, вращение экрана, наклон
Настройка высоты (HAS) | 150мм
Вращение экрана (PIVOT) | 90°
Угол наклона экрана | 23 ° вверх; 5° вниз
Крепление VESA | 100 x 100mm
Креплени для кабелей | да
6.АКСЕССУАРЫ
Кабели | Питание, USB, HDMI, DP
Прочее | Краткое руководство по началу работы, Руководство по безопасности
POWER-MANAGEMENT
Блок питания | внутренний
Питание | AC 100 - 240V, 50/60Гц
Потребляемая мощность | 23W стандарт, 0.5W ожидание, 0.3W отключено
Стандарты
Сертификаты | CE, TÜV-Bauart, EAC, PSE, RoHS support, ErP, WEEE, VCCI, REACH
Класс энергоэффективности (Regulation (EU) 2017/1369) | F
REACH SVHC | свинца, превышает 0.1%
РАЗМЕР / ВЕС
Размер продукта Ш x В x Г | 611.5 x 404.5 (544.5) x 252мм
Размер коробки Ш x В x Г | 690 x 465 x 152мм
Вес (без упаковки) | 5.2кг
Вес (с упаковкой) | 7.2кг
EAN код | 4948570121724
РАЗМЕР / ВЕС
Размер продукта Ш x В x Г | 611.5 x 404.5 (544.5) x 252мм
Размер коробки Ш x В x Г | 690 x 465 x 152мм
Вес (без упаковки) | 5.2кг
Вес (с упаковкой) | 7.2кг
EAN код | 4948570121724