## Worksheet
WP D002C
Устройство
Поддерживаемые платформы | Windows, MAC, Chrome, Any OS which supports full feature Type-C (DP-Alt supported)
DisplayPort Out | x1 (1.2, complies with HDCP)
Audio | stereo, radio quality 16bits 48kHz
Частота кадров | Up to 60 fps depending on environment (FHD) and 30fps for 4K
Выходное разрешение | 720x480, 720x576, 1280x720,1920x1080(1080P), 3840x2160@30Hz
Входное разрешение | Video: 480p, 576p, 720p, 1080p
Беспроводная сеть | IEEE 802.11n, 5GHz
Скорость передачи данных, беспроводная | до 300Mbps
Протокол аутентификации | WPA2(WPA2-PSK (Pre-Shared key) / WPA2- Enterprise)
Безопасность (шифрование) | WPA2
Охват | 20 m max.
Технические характеристики
Colour | серебро, чернить
Software | Connects with EShare app version 7.3 and higher.
POWER-MANAGEMENT
Блок питания | внешний
Потребляемая мощность | 4.5W стандарт
Стандарты
Сертификаты | CE, RoHS support, WEEE, REACH
РАЗМЕР / ВЕС
Размер продукта Ш x В x Г | 57 x 175 x 17мм
Размер коробки Ш x В x Г | 100 x 123 x 33мм
Вес (без упаковки) | 0.81кг
Вес (с упаковкой) | 0.217кг
EAN код | 4948570032891
РАЗМЕР / ВЕС
Размер продукта Ш x В x Г | 57 x 175 x 17мм
Размер коробки Ш x В x Г | 100 x 123 x 33мм
Вес (без упаковки) | 0.81кг
Вес (с упаковкой) | 0.217кг
EAN код | 4948570032891