## Worksheet
ProLite XB3288UHSU-B5
ХАРАКТЕРИСТИКИ ДИСПЛЕЯ
Диагональ | 31.5", 80см
Панель | VA, матовый
Разрешение | 3840 x 2160 @60Гц (8.3 megapixel 4K UHD)
Соотношение сторон | 16:9
Яркость | 300 cd/m²
Контрастность | 3000:1
Расширенная контрастность | 80M:1
Время отклика (GTG) | 3мс
Видимая область | горизонталь/вертикаль: 178°/178°, право/лево: 89°/89°, вверх/вниз: 89°/89°
Поддержка цвета | 1.07B 10bit (NTSC: 95%)
Частота горизонтальной развертки | 30 - 135kГц
Видимая область Ш x В | 698.4 x 392.9мм, 27.5 x 15.5"
Размер пикселя | 0.181мм
Colour | матовый, чернить
ИНТЕРФЕЙСЫ / РАЗЪЕМЫ / УПРАВЛЕНИЕ
Вход сигнала | HDMI x2 (v. 2.0) DisplayPort x1 (v. 1.2)
USB HUB | x2 (v. 3.2 (Gen 1, 5Gbit; DC5V, 900mA))
HDCP | да
Разъем для наушников | да
ФУНКЦИИ
Уменьшение голубого свечения | да
Flicker Free LED | да
Adaptive Sync поддержка | @38~60Hz
HDR | yes
Языки экранного меню | EN, DE, FR, IT, RU, JP, CZ, NL, PL
Колонки | 2 x 3Вт
Дополнительно | подготовка Kensington-lock™, DDC/CI, Mac OSX
МЕХАНИЧЕСКИЕ ХАРАКТЕРИСТИКИ
Эргономика | высота, вращение подставки, наклон
Настройка высоты (HAS) | 150мм
Вращение подставки (Swivel) | 90°; 45° лево; 45° право
Угол наклона экрана | 23° вверх; 35° вниз
Крепление VESA | 100 x 100mm
Креплени для кабелей | да
6.АКСЕССУАРЫ
Кабели | Питание, USB, HDMI, DP
Прочее | Краткое руководство по началу работы, Руководство по безопасности
POWER-MANAGEMENT
Блок питания | внутренний
Питание | AC 100 - 240V, 50/60Гц
Потребляемая мощность | 44W стандарт, 0.5W ожидание, 0.5W отключено
Стандарты
Сертификаты | CE, TÜV-Bauart, EAC, VCCI-B, PSE, RoHS support, ErP, WEEE, REACH, UKCA
Класс энергоэффективности (Regulation (EU) 2017/1369) | G
REACH SVHC | свинца, превышает 0.1%
Стандарты
Сертификаты | CE, TÜV-Bauart, EAC, VCCI-B, PSE, RoHS support, ErP, WEEE, REACH, UKCA
Класс энергоэффективности (Regulation (EU) 2017/1369) | G
REACH SVHC | свинца, превышает 0.1%