## Worksheet
ProLite T2252MSC-W2
ХАРАКТЕРИСТИКИ ДИСПЛЕЯ
Дизайн | Edge to edge glass
Диагональ | 21.5", 54.5см
Панель | IPS
Разрешение | 1920 x 1080 (2.1 megapixel Full HD)
Соотношение сторон | 16:9
Яркость | 250 cd/m²
Яркость | 225 cd/m² с тач-скрин панелью
Коэффициент пропускания света | 90%
Контрастность | 1000:1
Время отклика (GTG) | 5мс
Видимая область | горизонталь/вертикаль: horizontal°/vertical 178°, право/лево: 0°/0°, вверх/вниз: 0°/0°
Поддержка цвета | 16.7mln
Частота горизонтальной развертки | 30 - 83kГц
Видимая область Ш x В | 478.6 x 260мм
Размер пикселя | 0.249мм
Цвет и отделка безеля | белый, матовый
Тач
Сенсорная технология | проекционно-ёмкостная
Точек касания | 10
Сенсорный ввод | стилус, палец, перчатка
Touch interface | USB
Поддерживаемые операционные системы | Все мониторы iiyama Plug & Play совместимы с Windows и Linux. Для получения дополнительной информации о поддерживаемой ОС для сенсорных моделей, смотрите файлы инструкции и драйверы, доступные в разделе загрузки.
Palm rejection | да
ИНТЕРФЕЙСЫ / РАЗЪЕМЫ / УПРАВЛЕНИЕ
Вход цифрового сигнала | HDMI x1 DisplayPort x1
Аудио выход | Mini jack x1 Колонки 2 x 1Вт
HDCP | да
USB HUB | x2 (USB 3.2 Gen 1 ( 5Gbps, 5V, 900mA))
ФУНКЦИИ
Extra | Покрытие против отпечатков пальцев, поддержка касания рукой в перчатке (толщина +2 мм)
Твердость стекла | 7H
Блокировка экранного меню | да
ОСНОВНОЕ
Языки экранного меню | EN
Кнопки управления | Джойстик: вправо/меню/вход, влево/ввод/выход, вверх/эко, вниз, питание
Настройки пользователя | настройки изображения (яркость, контрастность, i-Style, повышенная контрастность, ECO, OD, X-Res), настройки цвета (гамма, диапазон rgb, цветовая температура), настройки изображения (настройка видеорежима, уменьшение синего света, резкость и мягкость), экранное меню (горизонтальное положение, вертикальное положение, время, фон), дополнительные настройки (сброс, dcc/ci, выбор сигнала, громкость, отключение звука, открытие логотипа, светодиод, сенсорный переключатель)
Дополнительно | подготовка Kensington-lock™
Уменьшение голубого свечения | да
Plug&Play | DDC2B
МЕХАНИЧЕСКИЕ ХАРАКТЕРИСТИКИ
Угол наклона экрана | 90° вверх; 5° вниз
Крепление VESA | 100 x 100mm
6.АКСЕССУАРЫ
Кабели | Питание, USB, HDMI
Руководства пользователя | Руководство по безопасности
Крышка кабеля | да
POWER-MANAGEMENT
Блок питания | внутренний
Питание | AC AC - 100V, 240/V, 50Гц
Потребляемая мощность | 11W стандарт, 1.5W ожидание, 0.3W отключено
Стандарты
Сертификаты | CE, RoHS support, ErP, WEEE, REACH, cTUVus
Класс энергоэффективности (Regulation (EU) 2017/1369) | C
REACH SVHC | свинца, превышает 0.1%
РАЗМЕР / ВЕС
Размер продукта Ш x В x Г | 493.5 x 361.5 x 239.5мм
Размер коробки Ш x В x Г | 560 x 350 x 150мм
Вес (без упаковки) | 4.5кг
Вес (с упаковкой) | 6кг
EAN код | 4948570122059
РАЗМЕР / ВЕС
Размер продукта Ш x В x Г | 493.5 x 361.5 x 239.5мм
Размер коробки Ш x В x Г | 560 x 350 x 150мм
Вес (без упаковки) | 4.5кг
Вес (с упаковкой) | 6кг
EAN код | 4948570122059