## Worksheet
ProLite TW2424AS-B1
ХАРАКТЕРИСТИКИ ДИСПЛЕЯ
Дизайн | Thin bezel
Диагональ | 23.8", 60.5см
Панель | IPS
Разрешение | 1920 x 1080 (2 megapixel HD)
Соотношение сторон | 16:9
Яркость | 250 cd/m² с тач-скрин панелью
Контрастность | 1000:1 с тач-скрин панелью
Время отклика (GTG) | 14мс
Видимая область | горизонталь/вертикаль: 178°/178°, право/лево: 89°/89°, вверх/вниз: 89°/89°
Поддержка цвета | 16.7mln
Частота горизонтальной развертки | 31 - 83.kГц
Видимая область Ш x В | 527 x 296.5мм, 20.7 x 10.6"
Размер пикселя | 0.275мм
Цвет и отделка безеля | черный, матовый
Тач
Сенсорная технология | проекционно-ёмкостная
Точек касания | 10 (HID, поддерживается только встроенной ОС, внешняя ОС поддерживает только одно касание)
Сенсорный ввод | палец, перчатка (latex), емкостный стилус
Touch interface | USB
ИНТЕРФЕЙСЫ / РАЗЪЕМЫ / УПРАВЛЕНИЕ
Вход цифрового сигнала | HDMI x1 (1920x1080 @60Hz)
Аудио вход | Mini jack x1
Выход цифрового сигнала | USB-C x1 (DC5V, 900mA)
Аудио выход | Mini jack x1 Колонки 2 x 5Вт
HDCP | да
RJ45 (LAN) | x1
USB HUB | x3 (2x 2.0 (DC5V, 500mA), 1x v. 3.2 (Gen 1, 5Gbit; DC5V, 900mA)
Microphone | x1
ФУНКЦИИ
Интегрированное ПО | Android 12 с системой GMS
CPU | Rockchip RK3399 Hexa-core A72*2 + A53*4
GPU | T860 MP4
Storage | 32Gb eMMC
Memory | 4Gb LPDDR4
WiFi | IEEE802.11a/b/g/n/ac
Bluetooth | 5.2
Extra | автоповорот, 2x5W громкоговоритель, микрофон, антибликовое покрытие
Максимальное (неперерывное) время работы | 24/7
Anti image retention | да
Твердость стекла | 3H
Блокировка экранного меню | да
ОСНОВНОЕ
Кнопки управления | Громкость +, громкость -, выключатель питания
Applications | Блокировка приложений, управление временем перезапуска, управление включением/выключением, калькулятор, календарь, Chrome, будильник/часы, таймер, секундомер, управление файлами, создание альбомов, Gmail, воспроизведение аудиофайлов, Play Store, поисковая система, системные настройки, звуковой регистратор, воспроизведение видео
Flicker Free LED | да
МЕХАНИЧЕСКИЕ ХАРАКТЕРИСТИКИ
Ориентация | ландшафт, портрет, экраном вверх (face-up)
Крепление VESA | 100 x 100mm
MTBF | 50000 часов (включая подсветку)
6.АКСЕССУАРЫ
Кабели | Питание
Руководства пользователя | Краткое руководство по началу работы, Руководство по безопасности
Прочее | AC adapter
Крышка кабеля | да
POWER-MANAGEMENT
Блок питания | внешний
Питание | DC 12 V
Потребляемая мощность | 19W стандарт, 0.5W ожидание, 0.3W отключено
Стандарты
Сертификаты | CE, EAC, RoHS support, ErP, WEEE, REACH, UKCA
REACH SVHC | свинца, превышает 0.1%
РАЗМЕР / ВЕС
Размер продукта Ш x В x Г | 549.5 x 336 x 28мм
Размер коробки Ш x В x Г | 580 x 375 x 126мм
Вес (без упаковки) | 4.23кг
Вес (с упаковкой) | 6.15кг
EAN код | 4948570122943
РАЗМЕР / ВЕС
Размер продукта Ш x В x Г | 549.5 x 336 x 28мм
Размер коробки Ш x В x Г | 580 x 375 x 126мм
Вес (без упаковки) | 4.23кг
Вес (с упаковкой) | 6.15кг
EAN код | 4948570122943