## Worksheet
ProLite XUB2792QSU-B6
ХАРАКТЕРИСТИКИ ДИСПЛЕЯ
Дизайн | 3-side borderless
Диагональ | 27", 68.5см
Панель | IPS LED, matte finish
Разрешение | 2560 x 1440 @100Гц (3.7 megapixel QHD)
Соотношение сторон | 16:9
Яркость | 250 cd/m²
Контрастность | 1300:1
Расширенная контрастность | 80M:1
Время отклика (MPRT) | 0.4ms
Видимая область | горизонталь/вертикаль: 178°/178°, право/лево: 89°/89°, вверх/вниз: 89°/89°
Поддержка цвета | 16.7mln (sRGB: 99%, NTSC 72%)
Частота горизонтальной развертки | 30 - 147kГц
Видимая область Ш x В | 596.7 x 335.7мм, 23.5 x 13.2"
Размер пикселя | 0.233мм
Colour | матовый, чернить
ИНТЕРФЕЙСЫ / РАЗЪЕМЫ / УПРАВЛЕНИЕ
Вход сигнала | HDMI x1 DisplayPort x1
USB HUB | x4 (v. 3.2 (Gen 1, 5Gbit; DC5V, 900mA))
HDCP | да
Разъем для наушников | да
ФУНКЦИИ
Уменьшение голубого свечения | да
Flicker Free LED | да
Adaptive Sync support | да
Extra | i-Style colour
Языки экранного меню | EN, DE, FR, ES, IT, PT, RU, JP, CZ, NL, PL
Колонки | 2 x 2Вт
Дополнительно | подготовка Kensington-lock™, DDC2B, Mac OSX
МЕХАНИЧЕСКИЕ ХАРАКТЕРИСТИКИ
Эргономика | высота, вращение подставки, наклон, pivot (вращение в обе стороны)
Настройка высоты (HAS) | 150мм
Вращение экрана (PIVOT) | 90°
Вращение подставки (Swivel) | 90°; 45° лево; 45° право
Угол наклона экрана | 22° вверх; 5° вниз
Крепление VESA | 100 x 100mm
Креплени для кабелей | да
6.АКСЕССУАРЫ
Кабели | Питание, USB, HDMI, DP
Прочее | Краткое руководство по началу работы, Руководство по безопасности
POWER-MANAGEMENT
Блок питания | внутренний
Питание | AC 100 - 240V, 50/60Гц
Потребляемая мощность | 25W стандарт, 0.5W ожидание, 0.3W отключено
Стандарты
Сертификаты | TCO Certified, CE, TÜV-Bauart, EAC, PSE, RoHS support, ErP, WEEE, VCCI, REACH, UKCA
Класс энергоэффективности (Regulation (EU) 2017/1369) | F
EPEAT | XU2792HSU-B6, XU2792HSU-B6 A XUB2792QSU-B6, XUB2792QSU-B6 A
REACH SVHC | свинца, превышает 0.1%
Стандарты
Сертификаты | TCO Certified, CE, TÜV-Bauart, EAC, PSE, RoHS support, ErP, WEEE, VCCI, REACH, UKCA
Класс энергоэффективности (Regulation (EU) 2017/1369) | F
EPEAT | XU2792HSU-B6, XU2792HSU-B6 A XUB2792QSU-B6, XUB2792QSU-B6 A
REACH SVHC | свинца, превышает 0.1%