## Worksheet
ProLite TF3215MC-B2AG
ХАРАКТЕРИСТИКИ ДИСПЛЕЯ
Дизайн | Open Frame
Диагональ | 31.5", 80см
Панель | VA, Anti-Glare coating
Разрешение | 1920 x 1080 (2.1 megapixel Full HD)
Соотношение сторон | 16:9
Яркость | 500 cd/m²
Яркость | 425 cd/m² с тач-скрин панелью
Коэффициент пропускания света | 85%
Контрастность | 3000:1 с тач-скрин панелью
Время отклика (GTG) | 8мс
Видимая область | горизонталь/вертикаль: 178°/178°, право/лево: 89°/89°, вверх/вниз: 89°/89°
Поддержка цвета | 16.7mln 8bit
Частота горизонтальной развертки | 30 - 68kГц
Видимая область Ш x В | 698.4 x 392.8мм, 27.5 x 15.5"
Размер пикселя | 0.3637мм
Цвет и отделка безеля | черный
Рекомендованное использование | retail
Тач
Сенсорная технология | проекционно-ёмкостная
Точек касания | 30 (HID, требует поддерживаемой ОС)
Точность сенсора | +- 2мм
Сенсорный ввод | палец, перчатка (latex), емкостный стилус
Touch interface | USB
Поддерживаемые операционные системы | Все мониторы iiyama Plug & Play совместимы с Windows и Linux. Для получения дополнительной информации о поддерживаемой ОС для сенсорных моделей, смотрите файлы инструкции и драйверы, доступные в разделе загрузки.
Through-Glass | 6мм
ИНТЕРФЕЙСЫ / РАЗЪЕМЫ / УПРАВЛЕНИЕ
Вход аналогового сигнала | VGA x1
Вход цифрового сигнала | HDMI x1 DisplayPort x1
HDCP | да
ФУНКЦИИ
Extra | Сенсорное сквозное стекло, антибликовое покрытие
Режим киоска | да
Максимальное (неперерывное) время работы | 24/7
Твердость стекла | 6H
60950 Ball drop test | да
Испытание на удар | IK-7
Защита от воды и пыли | IP65 (front)
Корпус (безель) | metal
Водонепроницаемое уплотнение | да
Блокировка экранного меню | да
ОСНОВНОЕ
Языки экранного меню | EN, DE, FR, ES, IT, CN, JP
Кнопки управления | Menu, Scroll up/ Brightness, Scroll down/ Contrast, Select, Power
Настройки пользователя | contrast, brightness, auto adjust, H.position, V.position, phase, OSD H.position, OSD V.position, OSD timeout, reset, input select, OSD language, colour temperature, sharpness, touch switch (normal, glove, through-glass)
Plug&Play | DDC2B
МЕХАНИЧЕСКИЕ ХАРАКТЕРИСТИКИ
Ориентация | ландшафт, портрет
Безвентиляторный дизайн | да
Крепление VESA | 200 x 200mm
Креплени для кабелей | cable cover
Диапазон рабочих температур | 0°C - 40°C
Диапазон температур хранения | - 20°C - 60°C
MTBF | 50000 часов
6.АКСЕССУАРЫ
Кабели | Питание, USB, HDMI
Руководства пользователя | Краткое руководство по началу работы, Руководство по безопасности
Крышка кабеля | да
POWER-MANAGEMENT
Блок питания | внутренний
Питание | AC 100 - 240V, 50/60Гц
Потребляемая мощность | 32W стандарт, 1.5W ожидание, 0.3W отключено
Стандарты
Класс энергоэффективности (Regulation (EU) 2017/1369) | F
REACH SVHC | свинца, превышает 0.1%
РАЗМЕР / ВЕС
Размер продукта Ш x В x Г | 743 x 437 x 61мм
Размер коробки Ш x В x Г | 890 x 630 x 155мм
Объем паллеты | 21pcs
Размер паллеты Ш x В x Г | 1000 x 2040 x 1200мм
Вес (без упаковки) | 10кг
Вес (с упаковкой) | 12.85кг
EAN код | 4948570123674
РАЗМЕР / ВЕС
Размер продукта Ш x В x Г | 743 x 437 x 61мм
Размер коробки Ш x В x Г | 890 x 630 x 155мм
Объем паллеты | 21pcs
Размер паллеты Ш x В x Г | 1000 x 2040 x 1200мм
Вес (без упаковки) | 10кг
Вес (с упаковкой) | 12.85кг
EAN код | 4948570123674