## Worksheet
ProLite B1980SD-B1
ХАРАКТЕРИСТИКИ ДИСПЛЕЯ
Диагональ | 19", 48см
Панель | TN LED, матовый
Разрешение | 1280 x 1024 (1.3 megapixel)
Соотношение сторон | 5:4
Яркость | 250 cd/m²
Контрастность | 1000:1
Расширенная контрастность | 12M:1
Время отклика (GTG) | 5мс
Видимая область | горизонталь/вертикаль: 170°/160°, право/лево: 85°/85°, вверх/вниз: 80°/80°
Поддержка цвета | 16.7mln (sRGB: 99%; NTSC: 72%)
Частота горизонтальной развертки | 24 - 80kГц
Видимая область Ш x В | 376.32 x 301.05мм, 14.8 x 11.9"
Размер пикселя | 0.294мм
Colour | матовый
ИНТЕРФЕЙСЫ / РАЗЪЕМЫ / УПРАВЛЕНИЕ
Вход сигнала | VGA x1 DVI x1
ФУНКЦИИ
Языки экранного меню | EN, DE, FR, ES, IT, PT, CN, RU, JP, CZ, NL, PL
Кнопки управления | Power, Меню, + /Громкость (+), - / Eco (-), кнопка автоматической регулировки Auto
Настройки пользователя | яркость (контрастность, яркость, ECO-режим, режим изображения, функция ACR), настройки изображения (частота тактового сигнала, фаза, горизонтальное/вертикальное положение), настройки цвета (цветовая палитра, температура цвета), параметры меню OSD (горизонтальное/вертикальное положение, время перехода в дежурный режим, язык), другие параметры (восстанови заводские установки, выбор входа сигнала, информационная поддержка), громкость, автонастройка
Колонки | 2 x 1Вт
МЕХАНИЧЕСКИЕ ХАРАКТЕРИСТИКИ
Эргономика | высота, вращение экрана, вращение подставки, наклон
Настройка высоты (HAS) | 130мм
Вращение экрана (PIVOT) | 90°
Вращение подставки (Swivel) | 90°; 45° лево; 45° право
Угол наклона экрана | 22° вверх; 5° вниз
Крепление VESA | 100 x 100mm
6.АКСЕССУАРЫ
Кабели | Питание, DVI, Audio
Прочее | Краткое руководство по началу работы, Руководство по безопасности
POWER-MANAGEMENT
Блок питания | внутренний
Питание | AC 100 - 240V, 50/60Гц
Потребляемая мощность | 16W стандарт, 0.5W ожидание, 0.5W отключено
Стандарты
Сертификаты | CE, TÜV-GS, RoHS support, ErP, WEEE, REACH, ENERGY STAR<sup>®</sup>, UKCA
Класс энергоэффективности (Regulation (EU) 2017/1369) | E
EPEAT Silver | EPEAT — это комплексная экологическая система сертификации, которая используется для оценки технических характеристик компьютеров и других электронных устройств. Серебряный сертификат (Silver) свидетельствует о том, что монитор соответствует всем обязательным критериям и удовлетворяет, как минимум, 50% дополнительных требований данного стандарта. Сертификат EPEAT Silver действителен для тех стран, в которых iiyama зарегистрировала данный продукт. Чтобы получить информацию о регистрации в вашей стране, посетите сайт www.epeat.net.
REACH SVHC | свинца, превышает 0.1%
РАЗМЕР / ВЕС
Размер продукта Ш x В x Г | 411 x 421.5 (551.5) x 210мм
Вес (без упаковки) | 4.9кг
EAN код | 4948570111688