## Worksheet
ProLite T1731SR-W1
ХАРАКТЕРИСТИКИ ДИСПЛЕЯ
Диагональ | 17", 43см
Панель | TN LED
Разрешение | 1280 x 1024 (1.3 megapixel)
Соотношение сторон | 5:4
Яркость | 250 cd/m²
Яркость | 200 cd/m² с тач-скрин панелью
Коэффициент пропускания света | 80%
Контрастность | 900:1 с тач-скрин панелью
Время отклика (GTG) | 5мс
Видимая область | горизонталь/вертикаль: 170°/160°, право/лево: 85°/85°, вверх/вниз: 80°/80°
Поддержка цвета | 16.7mln
Частота горизонтальной развертки | 31.5 - 80kГц
Видимая область Ш x В | 338 x 270мм, 13.3 x 10.6"
Размер пикселя | 0.264мм
Цвет и отделка безеля | белый, матовый
Тач
Сенсорная технология | резистивная
Точек касания | 1
Сенсорный ввод | стилус, палец, перчатка
Touch interface | USB
Поддерживаемые операционные системы | Все мониторы iiyama Plug & Play совместимы с Windows и Linux. Для получения дополнительной информации о поддерживаемой ОС для сенсорных моделей, смотрите файлы инструкции и драйверы, доступные в разделе загрузки.
ИНТЕРФЕЙСЫ / РАЗЪЕМЫ / УПРАВЛЕНИЕ
Вход аналогового сигнала | VGA x1
Вход цифрового сигнала | DVI x1
Аудио выход | Колонки 2 x 1Вт
ФУНКЦИИ
Защита от воды и пыли | IP54 (front)
Блокировка экранного меню | да
ОСНОВНОЕ
Языки экранного меню | EN, DE, FR, ES, IT, CN, JP
Кнопки управления | Меню, наверх/ Яркость, Вниз/ Громкость, Выбор/авто, Power
Настройки пользователя | контрастность, яркость, автонастройка, Гоизонтальное/вериткальное положение, фаза, Гоизонтальное /вериткальное положение OSD, время выхода с OSD, восстанови заводские установки, выбор входа сигнала, языкк OSD, температура цветов, громкость, беззвучный режим
Дополнительно | подготовка Kensington-lock™
Plug&Play | DDC2B
МЕХАНИЧЕСКИЕ ХАРАКТЕРИСТИКИ
Угол наклона экрана | 90° вверх; 5° вниз
Крепление VESA | 100 x 100mm
Креплени для кабелей | да
6.АКСЕССУАРЫ
Кабели | Питание, VGA, DVI, USB, Audio
Руководства пользователя | Краткое руководство по началу работы, Руководство по безопасности
Прочее | Touch Panel Driver Disk (CD-ROM)
Крышка кабеля | да
POWER-MANAGEMENT
Блок питания | внутренний
Питание | AC 100 - 240V, 50/60Гц
Потребляемая мощность | 20W стандарт, 2W ожидание, 2W отключено
Стандарты
Сертификаты | CB, CE, TÜV-Bauart, GOST, RoHS support, ErP, WEEE, VCCI, REACH
REACH SVHC | свинца, превышает 0.1%
Стандарты
Сертификаты | CB, CE, TÜV-Bauart, GOST, RoHS support, ErP, WEEE, VCCI, REACH
REACH SVHC | свинца, превышает 0.1%