## Worksheet
ProLite LE4840S-B1
ХАРАКТЕРИСТИКИ ДИСПЛЕЯ
Диагональ | 48", 121см
Панель | SVA LED, матовый
Разрешение | 1920 x 1080 (2.1 megapixel Full HD)
Соотношение сторон | 16:9
Яркость | 350 cd/m²
Контрастность | 4 000:1
Время отклика (GTG) | 8мс
Видимая область | горизонталь/вертикаль: 178°/178°, право/лево: 89°/89°, вверх/вниз: 89°/89°
Поддержка цвета | 1.07B 10bit
Частота горизонтальной развертки | 30 - 83kГц
Видимая область Ш x В | 1054.08 x 592.92мм, 41.5 x 23.3"
Размер пикселя | 0.549мм
Цвет и отделка безеля | черный, матовый
ИНТЕРФЕЙСЫ / РАЗЪЕМЫ / УПРАВЛЕНИЕ
Вход аналогового сигнала | VGA x1 Component video x1 (RGB Y(CVBS)/Pb/Pr)
Вход цифрового сигнала | DVI x1 HDMI x1
Аудио вход | RCA (L/R) x1 Mini jack x1
Управление | RS-232c x1 RJ45 (LAN) x1 IR x1
Аудио выход | RCA (L/R) x1 Колонки 2 x 10Вт
Управление | RS-232c x1 IR loop through x1
HDCP | да
USB ports | x1 (v.2.0)
ФУНКЦИИ
Максимальное (неперерывное) время работы | 12/7
Воспроизведение мультимедиа | да
ОСНОВНОЕ
Языки экранного меню | EN, DE, FR, ES, IT, RU, CZ, NL, PL
Настройки пользователя | picture (picture mode, reset, backlight, contrast, brightness, hue, colour, sharpness, advanced, format and edges), sound (sound mode, reset, bass, treble, Audio out, advanced), general settings (language, monitor ID, ECO mode, auto search, clock, scheduling, sleep timer, auto switch off, auto adjust, pixel shift, control settings, opening logo, factory settings), network settings (view network settings, network settings, static IP configuration, digital media renderer, wake on LAN, network name)
Plug&Play | DDC2B, Mac OSX
МЕХАНИЧЕСКИЕ ХАРАКТЕРИСТИКИ
Ориентация | ландшафт
Безвентиляторный дизайн | да
Крепление VESA | 200 x 200mm, 400 x 400mm
6.АКСЕССУАРЫ
Кабели | Питание, VGA, DVI, RS-232c
Руководства пользователя | Краткое руководство по началу работы, Руководство по безопасности
Пульт ДУ | да
POWER-MANAGEMENT
Блок питания | внутренний
Питание | AC 100 - 240V, 50/60Гц
Потребляемая мощность | 89W стандарт, 0.5W ожидание, 0.5W отключено
Стандарты
Сертификаты | CB, CE, TÜV-Bauart, RoHS support, ErP, WEEE, CU, REACH
Класс энергоэффективности | B
REACH SVHC | свинца, превышает 0.1%
РАЗМЕР / ВЕС
Размер продукта Ш x В x Г | 1082 x 623.5 x 61мм
Вес (без упаковки) | 11.5кг
EAN код | 4948570114191