## Worksheet
ProLite XB2485WSU-B3
ХАРАКТЕРИСТИКИ ДИСПЛЕЯ
Диагональ | 24.1", 61.13см
Панель | IPS Technology LED, матовый
Разрешение | 1920 x 1200 (2.3 megapixel)
Соотношение сторон | 16:10
Яркость | 250 cd/m²
Контрастность | 1000:1
Расширенная контрастность | 5M:1
Время отклика (GTG) | 4мс
Видимая область | горизонталь/вертикаль: 178°/178°, право/лево: 89°/89°, вверх/вниз: 89°/89°
Поддержка цвета | 16.7mln
Частота горизонтальной развертки | 30 - 94kГц
Видимая область Ш x В | 518.4 x 324мм, 20.4 x 12.8"
Размер пикселя | 0.27мм
Colour | матовый
ИНТЕРФЕЙСЫ / РАЗЪЕМЫ / УПРАВЛЕНИЕ
Вход сигнала | VGA x1 DVI x1 DisplayPort x1 (v.1.2)
USB HUB | x4 (v.2.0)
HDCP | да
Разъем для наушников | да
ФУНКЦИИ
Уменьшение голубого свечения | да
Языки экранного меню | EN, DE, FR, ES, IT, CN, RU, JP, NL
Кнопки управления | Power, Меню, +/Громкость, -/ ECO, Auto
Настройки пользователя | picture (brightness, contrast, H.position, V.position, phase, clock, colour temp., auto adjust), OSD (H.position, V.position, OSD timeout, transparency), display (display mode, i-style Colour, ACR, X-Res, sharpness, OD, gamma, Blue Light Reducer), audio (volume, mute, audio input), miscellaneous (language, input select, opening logo, after AC cut, ECO, reset), information
Колонки | 2 x 1.5Вт
Дополнительно | подготовка Kensington-lock™, DDC2B, Mac OSX
МЕХАНИЧЕСКИЕ ХАРАКТЕРИСТИКИ
Эргономика | высота, вращение экрана, вращение подставки, наклон
Настройка высоты (HAS) | 110мм
Вращение экрана (PIVOT) | 90°
Вращение подставки (Swivel) | 320°; 160° лево; 160° право
Угол наклона экрана | 22° вверх; 5° вниз
Крепление VESA | 100 x 100mm
6.АКСЕССУАРЫ
Кабели | Питание, DVI, USB, Audio, DP
Прочее | Краткое руководство по началу работы, Руководство по безопасности
POWER-MANAGEMENT
Блок питания | внутренний
Питание | AC 100 - 240V, 50/60Гц
Потребляемая мощность | 24W стандарт, 0.5W ожидание, 0.5W отключено
Стандарты
Сертификаты | CE, TÜV-GS, EAC, VCCI-B, RoHS support, ErP, ENERGY STAR<sup>®</sup>, WEEE, REACH
EPEAT Silver | EPEAT — это комплексная экологическая система сертификации, которая используется для оценки технических характеристик компьютеров и других электронных устройств. Серебряный сертификат (Silver) свидетельствует о том, что монитор соответствует всем обязательным критериям и удовлетворяет, как минимум, 50% дополнительных требований данного стандарта. Сертификат EPEAT Silver действителен для тех стран, в которых iiyama зарегистрировала данный продукт. Чтобы получить информацию о регистрации в вашей стране, посетите сайт www.epeat.net.
REACH SVHC | свинца, превышает 0.1%
РАЗМЕР / ВЕС
Размер продукта Ш x В x Г | 561 x 416 (526) x 244.5мм
Вес (без упаковки) | 6.6кг
EAN код | 4948570114337