## Worksheet
ProLite TH7067MIS-B2AG
ХАРАКТЕРИСТИКИ ДИСПЛЕЯ
Диагональ | 69.5", 176.6см
Панель | UV²A Direct LED, AG антиблик
Разрешение | 1920 x 1080 (Full HD 1080p, 2.1 megapixel)
Соотношение сторон | 16:9
Яркость | 350 cd/m²
Яркость | 310 cd/m² с тач-скрин панелью
Коэффициент пропускания света | 88%
Контрастность | 4 000:1 с тач-скрин панелью
Расширенная контрастность | 0M:1
Время отклика (GTG) | 5мс
Видимая область | горизонталь/вертикаль: 176°/176°, право/лево: 88°/88°, вверх/вниз: 88°/88°
Поддержка цвета | 16.7mln
Частота горизонтальной развертки | 30 - 83kГц
Видимая область Ш x В | 1538.88 x 865.62мм, 60.6 x 34.1"
Размер пикселя | 0.802мм
Цвет и отделка безеля | черный, матовый
Тач
Сенсорная технология | инфракрасная
Точек касания | 10 (multi touch (совместимость 2 пунктов) активируется пальцем или стилусом, нажатие не нужно для вызова связи)
Сенсорный ввод | стилус, палец
Touch interface | USB
Поддерживаемые операционные системы | Все мониторы iiyama Plug & Play совместимы с Windows и Linux. Для получения дополнительной информации о поддерживаемой ОС для сенсорных моделей, смотрите файлы инструкции и драйверы, доступные в разделе загрузки.
ИНТЕРФЕЙСЫ / РАЗЪЕМЫ / УПРАВЛЕНИЕ
Вход аналогового сигнала | VGA x3
Вход цифрового сигнала | DVI x1 HDMI x3
Аудио вход | Mini jack x3
Выход аналогового сигнала | VGA x1
Аудио выход | Mini jack x1 Колонки 2 x 10Вт
USB HUB | x0
ФУНКЦИИ
Extra | integrated, interactive annotation tools and applications allowing to browse the Internet, show documents, presentations, video, etc.
Максимальное (неперерывное) время работы | 24/7
Воспроизведение мультимедиа | да
Толщина стекла | 4mm
Корпус (безель) | metal
ОСНОВНОЕ
Языки экранного меню | EN, DE, FR, ES, IT, PT, CN, RU, JP, CZ, NL, PL
Настройки пользователя | input, brightness, volume (volume, bass, treble, balance, sound mode, mute), zoom (H-position, V-position, phase, clock, aspect ratio, auto), screen (brightness, contrast, sharpness, colour temp.), advanced (Ethernet, display, storage, apps, language & input, date & time, startup and shutdown, floating annotations, about)
Plug&Play | DDC2B, Mac OSX
МЕХАНИЧЕСКИЕ ХАРАКТЕРИСТИКИ
Ориентация | ландшафт
Безвентиляторный дизайн | да
6.АКСЕССУАРЫ
Кабели | Питание, VGA, USB, HDMI
Touch pen | x3
Руководства пользователя | Краткое руководство по началу работы, Руководство по безопасности
Пульт ДУ | да (батарейки в комплекте)
POWER-MANAGEMENT
Блок питания | внутренний
Питание | AC 100 - 240V, 50/60Гц
Потребляемая мощность | 166.65W стандарт, 0,5W ожидание, 0,5W отключено
Стандарты
Сертификаты | CB, CE, TÜV-Bauart, RoHS support, ErP, WEEE, CU, REACH
Класс энергоэффективности | B
REACH SVHC | свинца, превышает 0.1%
РАЗМЕР / ВЕС
Размер продукта Ш x В x Г | 1638 x 964.5 x 97.5мм
Вес (без упаковки) | 50.5кг