## Worksheet
ProLite TF2738MSC-B1
ХАРАКТЕРИСТИКИ ДИСПЛЕЯ
Дизайн | Open Frame
Диагональ | 27", 68.6см
Панель | AMVA+ LED
Разрешение | 1920 x 1080 (2.1 megapixel Full HD)
Соотношение сторон | 16:9
Яркость | 300 cd/m²
Яркость | 255 cd/m² с тач-скрин панелью
Коэффициент пропускания света | 85%
Контрастность | 3000:1
Расширенная контрастность | 12M:1
Время отклика (GTG) | 5мс
Видимая область | горизонталь/вертикаль: 178°/178°, право/лево: 89°/89°, вверх/вниз: 89°/89°
Поддержка цвета | 16.7mln
Частота горизонтальной развертки | 30 - 80kГц
Видимая область Ш x В | 597.6 x 336.2мм, 23.5 x 13.2"
Ширина безеля стороны, верх, низ) | 24.5мм, 24мм, 24мм
Размер пикселя | 0.311мм
Цвет и отделка безеля | черный, матовый
Тач
Сенсорная технология | проекционно-ёмкостная
Точек касания | 10 (HID, требует поддерживаемой ОС)
Сенсорный ввод | стилус, палец, перчатка (latex)
Touch interface | USB
Поддерживаемые операционные системы | All iiyama monitors are Plug & Play and compatible with Windows and Linux. For details regarding the supported OS for the touch models, please refer to the driver instruction file available in the downloads section.
ИНТЕРФЕЙСЫ / РАЗЪЕМЫ / УПРАВЛЕНИЕ
Вход цифрового сигнала | DVI x1 HDMI x1 DisplayPort x1
Аудио выход | Колонки 2 x 3Вт
HDCP | да
ФУНКЦИИ
Максимальное (неперерывное) время работы | 20/7
Толщина стекла | 3.6mm
60950 Ball drop test | да
Защита от воды и пыли | IP1X (front)
Блокировка экранного меню | да
ОСНОВНОЕ
Языки экранного меню | EN, DE, FR, CN, RU, JP, NL, PL
Кнопки управления | Menu, Scroll up/ Audio, Scroll down/ i-Style colour, Select/ Input select, Power
Настройки пользователя | picture adjust (contrast, brightness, adv. contrast, ECO mode, OD) input select, audio adjust (volume, mute, audio input) colour adjust (cool, normal, warm, user colour, i-Style colour) information, manual image adjust (scharpness, video mode adjust, blue light reducer, X-res technoloy) setup menu (language select, OSD position, OSD time out, OSD background, opening logo, LED) memory recall
Уменьшение голубого свечения | да
Plug&Play | DDC2B
МЕХАНИЧЕСКИЕ ХАРАКТЕРИСТИКИ
Ориентация | ландшафт, портрет, экраном вверх (face-up)
Безвентиляторный дизайн | да
Крепление VESA | 100 x 100mm, 200 x 100mm
6.АКСЕССУАРЫ
Кабели | Питание, USB, HDMI, mDP - DP, DP
Руководства пользователя | Краткое руководство по началу работы, Руководство по безопасности
POWER-MANAGEMENT
Блок питания | внутренний
Питание | AC 100 - 240V, 50/60Гц
Потребляемая мощность | 30W стандарт, 0.5W ожидание, 0.5W отключено
Стандарты
Сертификаты | CE, TÜV-Bauart, EAC, RoHS support, ErP, WEEE, cULus, REACH, CCC
Класс энергоэффективности | A
REACH SVHC | свинца, превышает 0.1%
РАЗМЕР / ВЕС
Размер продукта Ш x В x Г | 648.5 x 386.5 x 50мм
Вес (без упаковки) | 7.7кг
EAN код | 4948570115143
РАЗМЕР / ВЕС
Размер продукта Ш x В x Г | 648.5 x 386.5 x 50мм
Вес (без упаковки) | 7.7кг
EAN код | 4948570115143