## Worksheet
ProLite TE8668MIS-B1AG
ХАРАКТЕРИСТИКИ ДИСПЛЕЯ
Диагональ | 85.6", 217.4см
Панель | IPS Direct LED, AG coated glass
Разрешение | 3840 x 2160 (8.3 megapixel 4K UHD)
Соотношение сторон | 16:9
Яркость | 375 cd/m²
Яркость | 330 cd/m² с тач-скрин панелью
Коэффициент пропускания света | 88%
Контрастность | 1200:1
Время отклика (GTG) | 8мс
Видимая область | горизонталь/вертикаль: 178°/178°, право/лево: 89°/89°, вверх/вниз: 89°/89°
Поддержка цвета | 1.07B 10bit
Частота горизонтальной развертки | 30 - 80kГц
Видимая область Ш x В | 1895.04 x 1065.96мм, 74.6 x 42"
Размер пикселя | 0.4935мм
Цвет и отделка безеля | черный, матовый
Тач
Сенсорная технология | инфракрасная
Точек касания | 20 (HID, требует поддерживаемой ОС)
Сенсорный ввод | стилус, палец, перчатка
Touch interface | USB
Поддерживаемые операционные системы | Все мониторы iiyama Plug & Play совместимы с Windows и Linux. Для получения дополнительной информации о поддерживаемой ОС для сенсорных моделей, смотрите файлы инструкции и драйверы, доступные в разделе загрузки.
ИНТЕРФЕЙСЫ / РАЗЪЕМЫ / УПРАВЛЕНИЕ
Вход аналогового сигнала | VGA x1 RCA video x1
Вход цифрового сигнала | HDMI x3 (v.2.0 x1, v.1.4a x2) DisplayPort x1
Аудио вход | Mini jack x1
Управление | RS-232c x1 RJ45 (LAN) x1 (Internet for Android only)
Выход цифрового сигнала | HDMI x1
Аудио выход | S/PDIF (Optical) x1 Mini jack x1 Колонки 2 x 12Вт
HDCP | да
USB ports | x3 (v.2.0 x2, v.3.0 x1 media playback / peripherals / storage)
ФУНКЦИИ
WiFi | опционально
Extra | integrated, interactive annotation tools and applications allowing to browse the Internet, show documents, presentations, video, etc.
Режим киоска | да
Максимальное (неперерывное) время работы | 24/7
Воспроизведение мультимедиа | да
Толщина стекла | 4mm
Корпус (безель) | metal
ОСНОВНОЕ
Языки экранного меню | EN, DE, FR, IT, RU, CZ, NL, PL
Настройки пользователя | General settings: Input, Brightness, Volume (volume, bass, treble, balance, sound mode, mute), Screen (aspect ratio, anti burn-in), Display (brightness, contrast, hue, sharpness, picture mode colour temp), Adjust H-position, V-position, clock, phase, auto), Advanced (wireless & networks, ethernet, share, device, display, storage, apps), Personal (security, language & input, start-up and shut-down, password, input setting, other setting), System (date & time, about device)
Plug&Play | DDC2B
МЕХАНИЧЕСКИЕ ХАРАКТЕРИСТИКИ
Ориентация | ландшафт
Безвентиляторный дизайн | да
Крепление VESA | 800 x 600mm
6.АКСЕССУАРЫ
Кабели | Питание, VGA, USB, HDMI
Touch pen | x3
Руководства пользователя | Краткое руководство по началу работы, Руководство по безопасности
Пульт ДУ | да (батарейки в комплекте)
POWER-MANAGEMENT
Блок питания | внутренний
Питание | AC 100 - 240V, 50/604Гц
Потребляемая мощность | 410W стандарт, 0,5W ожидание, 0,5W отключено
Стандарты
Сертификаты | CB, CE, TÜV-Bauart, RoHS support, ErP, WEEE, CU, REACH
Класс энергоэффективности | C
REACH SVHC | свинца, превышает 0.1%
РАЗМЕР / ВЕС
Размер продукта Ш x В x Г | 1988.5 x 1161.0 x 100.5мм
Вес (без упаковки) | 76кг
EAN код | 4948570115310