## Worksheet
ProLite E2283HS-B3
ХАРАКТЕРИСТИКИ ДИСПЛЕЯ
Диагональ | 21.5", 54.7см
Панель | TN LED, матовый
Разрешение | 1920 x 1080 @75Гц (2.1 megapixel Full HD, HDMI&DisplayPort)
Соотношение сторон | 16:9
Яркость | 250 cd/m²
Контрастность | 1000:1
Расширенная контрастность | 80M:1
Время отклика (GTG) | 1мс
Видимая область | горизонталь/вертикаль: 170°/160°, право/лево: 85°/85°, вверх/вниз: 80°/80°
Поддержка цвета | 16.7mln (sRGB: 99%; NTSC: 72%)
Частота горизонтальной развертки | 30 - 80kГц
Видимая область Ш x В | 476.6 x 268.1мм, 18.8 x 10.6"
Размер пикселя | 0.248мм
Colour | матовый
ИНТЕРФЕЙСЫ / РАЗЪЕМЫ / УПРАВЛЕНИЕ
Вход сигнала | VGA x1 HDMI x1 DisplayPort x1
HDCP | да
Разъем для наушников | да
ФУНКЦИИ
Уменьшение голубого свечения | да
Flicker Free LED | да
Языки экранного меню | EN, DE, FR, ES, IT, CN, RU, JP, CZ, NL, PL
Кнопки управления | Power, Menu/ Select, Scroll up/ Volume, Scroll down/ ECO, Exit, Input Select
Настройки пользователя | picture adjust (contrast, brightness, OD, ACR, ECO. Blue Light Reducer), input select, audio adjust (volume, mute, digital audio), colour adjust, image adjust (auto adjust, H. position, V. position, clock, phase, sharpness, video mode adjust), language, setup (OSD position, OSD timeout, opening logo, auto power off), display information, reset
Колонки | 2 x 1Вт
Дополнительно | подготовка Kensington-lock™, DDC2B, Mac OSX
МЕХАНИЧЕСКИЕ ХАРАКТЕРИСТИКИ
Эргономика | наклон
Угол наклона экрана | 22° вверх; 5° вниз
Крепление VESA | 100 x 100mm
6.АКСЕССУАРЫ
Кабели | Питание, HDMI
Прочее | Краткое руководство по началу работы, Руководство по безопасности
POWER-MANAGEMENT
Блок питания | внутренний
Питание | AC 100 - 240V, 50/60Гц
Потребляемая мощность | 22W стандарт, 0.3W ожидание, 0.28W отключено
Стандарты
Сертификаты | TCO Certified, CE, TÜV-GS, VCCI-B, RoHS support, ErP, WEEE, CU, REACH
Класс энергоэффективности | B
REACH SVHC | свинца, превышает 0.1%
РАЗМЕР / ВЕС
Размер продукта Ш x В x Г | 505 x 382.5 x 193мм
Вес (без упаковки) | 3.0кг
EAN код | 4948570115617