## Worksheet
ProLite B2875UHSU-B1
ХАРАКТЕРИСТИКИ ДИСПЛЕЯ
Диагональ | 28", 71см
Панель | TN LED, матовый
Разрешение | 3840 x 2160 (8.3 megapixel 4K)
Соотношение сторон | 16:9
Яркость | 300 cd/m²
Контрастность | 1 000:1
Расширенная контрастность | 20M:1
Время отклика (GTG) | 1мс
Видимая область | горизонталь/вертикаль: 170°/160°, право/лево: 85°/85°, вверх/вниз: 80°/80°
Поддержка цвета | 1.07B 10bit (sRGB: 102%, NTSC: 72%)
Частота горизонтальной развертки | 30 - 135kГц
Видимая область Ш x В | 620.93 x 341.28мм, 24.4 x 13.4"
Размер пикселя | 0.16мм
Colour | матовый
ИНТЕРФЕЙСЫ / РАЗЪЕМЫ / УПРАВЛЕНИЕ
Вход сигнала | VGA x1 DVI x1 HDMI x1 DisplayPort x1
USB HUB | x3 (1xv.3.0 & 2xv.2.0)
HDCP | да
Разъем для наушников | да
ФУНКЦИИ
Уменьшение голубого свечения | да
Adaptive Sync поддержка | DisplayPort: 3840x2160 @60Hz
Extra | USB 3.0 battery charger, PiP, PbP
Языки экранного меню | EN, DE, FR, ES, IT, PT, RU, JP, CZ, NL, PL
Кнопки управления | Power, Menu, Scroll up/ Volume, Scroll down/ ECO mode, Input/ Auto/ Exit
Настройки пользователя | luminance (contrast, brightness, i-Style Colour, ACR, OD), image setup (clock, phase, H. Position, V. Position, aspect ratio, FreeSync), colour temp., OSD (timeout, language, PIP settings (PIP, size, position, swap), extra (input select, DDC/CI, reset, information)
Колонки | 2 x 2.5Вт
Дополнительно | подготовка Kensington-lock™, DDC/CI, DDC2B, Mac OSX
МЕХАНИЧЕСКИЕ ХАРАКТЕРИСТИКИ
Эргономика | высота, вращение подставки, наклон
Настройка высоты (HAS) | 130мм
Вращение подставки (Swivel) | 90°; 45° лево; 45° право
Угол наклона экрана | 17° вверх; 0° вниз
Крепление VESA | 100 x 100mm
6.АКСЕССУАРЫ
Кабели | Питание, USB, HDMI, DP
Прочее | Краткое руководство по началу работы, Руководство по безопасности
POWER-MANAGEMENT
Блок питания | внутренний
Питание | AC 100 - 240V, 50/60Гц
Потребляемая мощность | 44W стандарт, 0.5W ожидание, 0.5W отключено
Стандарты
Сертификаты | CE, TÜV-Bauart, EAC, VCCI-B, PSE, RoHS support, ErP, WEEE, REACH
Класс энергоэффективности (Regulation (EU) 2017/1369) | G
Класс энергоэффективности | C
REACH SVHC | свинца, превышает 0.1%
РАЗМЕР / ВЕС
Размер продукта Ш x В x Г | 659.5 x 410.5 (540.5) x 230мм
Вес (без упаковки) | 7.5кг
EAN код | 4948570115662