## Worksheet
ProLite X2474HV-B1
ХАРАКТЕРИСТИКИ ДИСПЛЕЯ
Диагональ | 23.6", 60см
Панель | TN LED-Backlit
Разрешение | 1920 x 1080 (Full HD 1080p, 2.1 megapixel)
Соотношение сторон | 16:9
Яркость | 250 cd/m²
Контрастность | 3000:1
Расширенная контрастность | 12M:1
Время отклика (GTG) | 4мс
Видимая область | горизонталь/вертикаль: 178°/178°, право/лево: 89°/89°, вверх/вниз: 89°/89°
Поддержка цвета | 16.7mln (sRGB: 99%; NTSC: 72%)
Частота горизонтальной развертки | 30 - 80kГц
Видимая область Ш x В | 521.3 x 293.2мм, 20.5 x 11.5"
Размер пикселя | 0.272мм
ИНТЕРФЕЙСЫ / РАЗЪЕМЫ / УПРАВЛЕНИЕ
Вход сигнала | VGA x1
USB HUB | x0
ФУНКЦИИ
Языки экранного меню | EN, DE, FR, ES, IT, PT, CN, RU, JP, CZ, NL, PL
Кнопки управления | Power, выбор / вход сигнала, кнопка покрутки вверх / аудио, кнопка покрутки вниз / i-style Colour, меню
Настройки пользователя | автонастройка, настройки изображения (контрастность, яркость, ECO, ACR, OD, технология X-Res), выбор входа, аудио (громкость, отключение звука, HDMI, Аудио), цвет, информационная поддержка, настройки изображения (частота тактового сигнала, фаза, позиция изображения по горизотали/по вертикали, резкость, режим видео), OSD (язык, OSD положение, OSD таймаут, OSD фон, логотип открытья, LED), восстановить заводские установки
МЕХАНИЧЕСКИЕ ХАРАКТЕРИСТИКИ
Угол наклона экрана | 20° вверх; 3° вниз
Крепление VESA | 100 x 100mm
6.АКСЕССУАРЫ
Кабели | Питание, VGA
Прочее | Краткое руководство по началу работы, Руководство по безопасности
POWER-MANAGEMENT
Блок питания | внутренний
Питание | AC 100 - 240V, 50/60Гц
Потребляемая мощность | 17W стандарт, 0.5W ожидание, 0.5W отключено
Стандарты
Сертификаты | RoHS support, ErP, WEEE, REACH, ENERGY STAR<sup>®</sup> * (*This model meets ENERGY STAR® criteria only)
REACH SVHC | свинца, превышает 0.1%
РАЗМЕР / ВЕС
Размер продукта Ш x В x Г | 547.5 x 405.5 x 177мм
Вес (без упаковки) | 3.2кг
EAN код | 4948570115501
РАЗМЕР / ВЕС
Размер продукта Ш x В x Г | 547.5 x 405.5 x 177мм
Вес (без упаковки) | 3.2кг
EAN код | 4948570115501