## Worksheet
ProLite B2791QSU-B1
ХАРАКТЕРИСТИКИ ДИСПЛЕЯ
Диагональ | 27", 68.5см
Панель | TN LED, matte finish
Разрешение | 2560 x 1440 (3.7 megapixel WQHD)
Соотношение сторон | 16:9
Яркость | 350 cd/m²
Контрастность | 1000:1
Расширенная контрастность | 80M:1
Время отклика (GTG) | 1мс
Видимая область | горизонталь/вертикаль: 170°/160°, право/лево: 85°/85°, вверх/вниз: 80°/80°
Поддержка цвета | 16.7mln (sRGB: 99%; NTSC: 72%)
Частота горизонтальной развертки | 30 - 89kГц
Видимая область Ш x В | 596.7 x 335.7мм, 23.5 x 13.2"
Размер пикселя | 0.233мм
Colour | матовый
ИНТЕРФЕЙСЫ / РАЗЪЕМЫ / УПРАВЛЕНИЕ
Вход сигнала | DVI x1 HDMI x1 DisplayPort x1
USB HUB | x2
HDCP | да
Разъем для наушников | да
ФУНКЦИИ
Уменьшение голубого свечения | да
Flicker Free LED | да
Adaptive Sync поддержка | DisplayPort: 2560x1440 @75Hz
Языки экранного меню | EN, DE, FR, ES, IT, RU, JP, CZ, NL, PL
Кнопки управления | Power, Menu/ Select, +/ Volume, -/ ECO, Exit, Input
Настройки пользователя | picture adjust (brightness, contrast, ECO, blue light reducer, ACR, OD), colour adjust (colour temp., user preset, i-Style Colour), OSD (OSD H. position, OSD V. position, OSD time out), language, recall, miscellaneous (sharp and soft, video mode adjust, opening logo, FreeSync, display information), input select, audio settings (volume, mute, audio)
Колонки | 2 x 2Вт
Дополнительно | подготовка Kensington-lock™, DDC2B, Mac OSX
МЕХАНИЧЕСКИЕ ХАРАКТЕРИСТИКИ
Эргономика | высота, вращение экрана, вращение подставки, наклон
Настройка высоты (HAS) | 130мм
Вращение экрана (PIVOT) | 90°
Вращение подставки (Swivel) | 90°; 45° лево; 45° право
Угол наклона экрана | 22° вверх; 5° вниз
Крепление VESA | 100 x 100mm
6.АКСЕССУАРЫ
Кабели | Питание, USB, HDMI, DP
Прочее | Краткое руководство по началу работы, Руководство по безопасности
POWER-MANAGEMENT
Блок питания | внутренний
Питание | AC 100 - 240V, 50/60Гц
Потребляемая мощность | 33W стандарт, 0.46W ожидание, 0.28W отключено
Стандарты
Сертификаты | CE, TÜV-GS, EAC, RoHS support, ErP, WEEE, REACH
Класс энергоэффективности (Regulation (EU) 2017/1369) | G
Класс энергоэффективности | B
REACH SVHC | свинца, превышает 0.1%
РАЗМЕР / ВЕС
Размер продукта Ш x В x Г | 613.5 x 412 (542) x 230мм
Размер коробки Ш x В x Г | 745 x 455 x 207мм
Вес (без упаковки) | 6.6кг
EAN код | 4948570115396