## Worksheet
ProLite TF2415MC-B1
ХАРАКТЕРИСТИКИ ДИСПЛЕЯ
Дизайн | Open Frame
Диагональ | 23.8", 60.5см
Панель | VA LED
Разрешение | 1920 x 1080 (2.1 megapixel Full HD)
Соотношение сторон | 16:9
Яркость | 250 cd/m²
Яркость | 215 cd/m² с тач-скрин панелью
Коэффициент пропускания света | 85%
Контрастность | 3000:1 с тач-скрин панелью
Время отклика (GTG) | 16мс
Видимая область | горизонталь/вертикаль: 178°/178°, право/лево: 89°/89°, вверх/вниз: 89°/89°
Частота горизонтальной развертки | 31.4 - 82kГц
Видимая область Ш x В | 527.04 x 296.46мм, 20.7 x 11.7"
Размер пикселя | 0.2745мм
Цвет и отделка безеля | черный
Тач
Сенсорная технология | проекционно-ёмкостная
Точек касания | 10 (HID, требует поддерживаемой ОС)
Сенсорный ввод | стилус, палец, перчатка (latex)
Touch interface | USB
Поддерживаемые операционные системы | Все мониторы iiyama Plug & Play совместимы с Windows и Linux. Для получения дополнительной информации о поддерживаемой ОС для сенсорных моделей, смотрите файлы инструкции и драйверы, доступные в разделе загрузки.
ИНТЕРФЕЙСЫ / РАЗЪЕМЫ / УПРАВЛЕНИЕ
Вход аналогового сигнала | VGA x1
Вход цифрового сигнала | HDMI x1 DisplayPort x1
Аудио выход | Mini jack x1
HDCP | да
ФУНКЦИИ
60950 Ball drop test | да
Защита от воды и пыли | IP65 (front)
Водонепроницаемое уплотнение | да
Блокировка экранного меню | да
ОСНОВНОЕ
Языки экранного меню | EN, DE, FR, ES, IT, CN, JP
Кнопки управления | Menu, Scroll up/ Brightness, Scroll down/ Contrast, Select, Power
Настройки пользователя | contrast, brightness, auto adjust, H.position, V.position, H.size, fine, OSD H.position, OSD V.position, OSD timeout, reset, input select, OSD language, colour temperature
Plug&Play | DDC2B
МЕХАНИЧЕСКИЕ ХАРАКТЕРИСТИКИ
Ориентация | ландшафт, портрет, экраном вверх (face-up)
Крепление VESA | 100 x 100mm
6.АКСЕССУАРЫ
Кабели | Питание, USB, HDMI, DP
Руководства пользователя | Краткое руководство по началу работы, Руководство по безопасности
Прочее | AC adapter, Touch Panel Driver Disk (CD-ROM), L-Bracket, external control pad
POWER-MANAGEMENT
Блок питания | внешний
Питание | DC 12 V
Потребляемая мощность | 25W стандарт, 1.2W ожидание, 1.2W отключено
Стандарты
Сертификаты | CB, CE, TÜV-Bauart, RoHS support, ErP, WEEE, CU, cULus, REACH
Класс энергоэффективности | A
REACH SVHC | свинца, превышает 0.1%
РАЗМЕР / ВЕС
Размер продукта Ш x В x Г | 575 x 347 x 42.5мм
Вес (без упаковки) | 5.8кг
EAN код | 4948570115921
РАЗМЕР / ВЕС
Размер продукта Ш x В x Г | 575 x 347 x 42.5мм
Вес (без упаковки) | 5.8кг
EAN код | 4948570115921