## Worksheet
ProLite LH6550UHS-B1
ХАРАКТЕРИСТИКИ ДИСПЛЕЯ
Дизайн | Thin bezel
Диагональ | 65", 164см
Панель | AMVA3 LED, матовый, затемнение 2%
Разрешение | 3840 x 2160 @60Гц (8.3 megapixel 4K UHD)
Соотношение сторон | 16:9
Яркость | 450 cd/m²
Контрастность | 4000:1
Время отклика (GTG) | 8мс
Видимая область | горизонталь/вертикаль: 178°/178°, право/лево: 89°/89°, вверх/вниз: 89°/89°
Поддержка цвета | 1.07B 10bit (8bit + Hi-FRC)
Частота горизонтальной развертки | 30 - 83kГц
Видимая область Ш x В | 1428.48 x 803.52мм, 56.2 x 31.6"
Ширина безеля стороны, верх, низ) | 16мм, 16мм, 21.8мм
Размер пикселя | 0.372мм
Цвет и отделка безеля | черный, глянцевый
ИНТЕРФЕЙСЫ / РАЗЪЕМЫ / УПРАВЛЕНИЕ
Вход аналогового сигнала | Component video x1 (Y/Pb/Pr)
Вход цифрового сигнала | HDMI x3 (v.2.0) DisplayPort x1
Аудио вход | Mini jack x1
Управление | RS-232c x1 RJ45 (LAN) x1 IR x1
Выход цифрового сигнала | DisplayPort x1 (v.1.2 Daisy Chain)
Аудио выход | Mini jack x1 RCA (L/R) x1 Колонки 2 x 10Вт
Управление | RS-232c x1
HDCP | да
USB ports | x3 (v.3.0 x1, v.2.0 x2)
ФУНКЦИИ
Extra | Scheduler (7 positions), DisplayWall, MediaPlayer, handles
Максимальное (неперерывное) время работы | 24/7
Anti image retention | да
Video wall / daisy chain | yes
Воспроизведение мультимедиа | да
Корпус (безель) | plastic
Датчик яркости | да
HDR | yes (HDMI)
ОСНОВНОЕ
Языки экранного меню | EN, DE, FR, ES, IT, RU, JP, CZ, NL, PL
Кнопки управления | Menu, Source, Plus, Minus, Up, Down, Power
Настройки пользователя | picture (picture settings (picture mode, backlight, contrast, brightness, saturation, hue, sharpness, color temperature, noise reduction, reset), advanced color settings, base colour adjustment, adaptive contrast, ambient light sensor), Sound (balance, advanced sound settings, audio source), applications (media player, schedule, display wall), settings (language, network settings, control setting, set monitor ID, energy saving settings, aspect, freeze, anti-image retention, OSD rotation, OSD info box, DP 1.2, LED, opening logo, information, reset all)
Plug&Play | DDC2B, Mac OSX
МЕХАНИЧЕСКИЕ ХАРАКТЕРИСТИКИ
Ориентация | ландшафт, портрет
Безвентиляторный дизайн | да
Крепление VESA | 400 x 400mm
Mini PC mount | VESA 75 x 75, VESA 100 x 100
Диапазон рабочих температур | 0°C - 40°C
Диапазон температур хранения | - 20°C - 60°C
MTBF | 50.000 часов (включая подсветку)
6.АКСЕССУАРЫ
Кабели | Питание, HDMI (1.8m), DP (1.8m)
Руководства пользователя | Краткое руководство по началу работы, Руководство по безопасности
Прочее | Mini-PC bracket, 4x screws
Пульт ДУ | да (батарейки в комплекте)
POWER-MANAGEMENT
Блок питания | внутренний
Питание | AC 100 - 240V, 50/60Гц
Потребляемая мощность | 216W стандарт, 0.5W ожидание, 0.5W отключено
Стандарты
Сертификаты | CB, CE, TÜV-Bauart, RoHS support, ErP, WEEE, CU, REACH
Класс энергоэффективности | C
REACH SVHC | свинца, превышает 0.1%
РАЗМЕР / ВЕС
Размер продукта Ш x В x Г | 1462.5 x 843.5 x 70мм
Размер коробки Ш x В x Г | 1640 x 986 x 226мм
Объем паллеты | 8pcs
Вес (без упаковки) | 22.8кг
Вес (с упаковкой) | 31.1кг
EAN код | 4948570116270