## Worksheet
ProLite S3820HSB-B1
ХАРАКТЕРИСТИКИ ДИСПЛЕЯ
Диагональ | 38", 96.5см
Панель | MVA LED, матовый
Разрешение | 1920 x 540 @60Гц (1.0 megapixel)
Соотношение сторон | 16:4.5
Яркость | 1000 cd/m²
Контрастность | 4000:1
Время отклика (GTG) | 8мс
Видимая область | горизонталь/вертикаль: 178°/178°, право/лево: 89°/89°, вверх/вниз: 89°/89°
Поддержка цвета | 16.7mln 8bit
Частота горизонтальной развертки | 30 - 83kГц
Видимая область Ш x В | 919.3 x 258.5мм, 36.2 x 10.2"
Ширина безеля стороны, верх, низ) | 19.1мм, 16.4мм, 25мм
Размер пикселя | 0.1596 x 0.4788мм
Цвет и отделка безеля | черный, матовый
ИНТЕРФЕЙСЫ / РАЗЪЕМЫ / УПРАВЛЕНИЕ
Вход аналогового сигнала | VGA x1
Вход цифрового сигнала | DVI x1 HDMI x1
Аудио вход | Mini jack x1
Управление | RS-232c x1
Аудио выход | Колонки 2 x 5Вт
Управление | RS-232c x1
ФУНКЦИИ
Extra | Sunlight readable, portrait orientation left and right, handles
Максимальное (неперерывное) время работы | 24/7
Корпус (безель) | metal
Датчик яркости | да
ОСНОВНОЕ
Языки экранного меню | EN
Кнопки управления | Power, Increase / Input Select, Menu / Enter, Decrease / Brightness
Настройки пользователя | brightness (OSD brightness, ambient light sensor with OSD offset, brightness, contrast, exit), signal select, sound (volume, mute, exit), color (color adjustment, sRGB, color temp, exit), image (auto adjustment, clock, phase, H. position, V. position, exit), tools (OSD control, reset, sharpness, exit), exit.
Plug&Play | DDC2B, Mac OSX
МЕХАНИЧЕСКИЕ ХАРАКТЕРИСТИКИ
Ориентация | ландшафт, портрет
Безвентиляторный дизайн | да
Крепление VESA | 400 x 100mm
Диапазон рабочих температур | 0°C - 50°C
Диапазон температур хранения | - 20°C - 60°C
MTBF | 100.000 часов
6.АКСЕССУАРЫ
Кабели | Питание, HDMI (1.8m), RS-232c
Руководства пользователя | Краткое руководство по началу работы, Руководство по безопасности
Прочее | light sensor cable
POWER-MANAGEMENT
Блок питания | внешний
Питание | DC 12 V
Потребляемая мощность | 42.5W стандарт, 1.5W ожидание, 1.5W отключено
Стандарты
Сертификаты | CB, CE, RoHS support, ErP, WEEE, CU, REACH
Класс энергоэффективности | B
REACH SVHC | свинца, превышает 0.1%
РАЗМЕР / ВЕС
Размер продукта Ш x В x Г | 962.6 x 304.9 x 54.2мм
Вес (без упаковки) | 8.8кг
EAN код | 4948570116881