## Worksheet
ProLite X2474HS-B2
ХАРАКТЕРИСТИКИ ДИСПЛЕЯ
Диагональ | 23.6", 60см
Панель | VA LED, matte finish
Разрешение | 1920 x 1080 @75Гц (HDMI&DisplayPort, 2.1 megapixel Full HD)
Соотношение сторон | 16:9
Яркость | 250 cd/m²
Контрастность | 3000:1
Расширенная контрастность | 80M:1
Время отклика (GTG) | 4мс
Видимая область | горизонталь/вертикаль: 178°/178°, право/лево: 89°/89°, вверх/вниз: 89°/89°
Поддержка цвета | 16.7mln (sRGB: 99%; NTSC: 72%)
Частота горизонтальной развертки | 30 - 80kГц
Видимая область Ш x В | 521.3 x 293.2мм, 20.5 x 11.5"
Размер пикселя | 0.272мм
Colour | матовый
ИНТЕРФЕЙСЫ / РАЗЪЕМЫ / УПРАВЛЕНИЕ
Вход сигнала | VGA x1 (1920 x 1080 @60Hz) HDMI x1 (1920 x 1080 @75Hz) DisplayPort x1 (1920 x 1080 @75Hz)
HDCP | да
Разъем для наушников | да
ФУНКЦИИ
Уменьшение голубого свечения | да
Flicker Free LED | да
Языки экранного меню | EN, DE, FR, ES, IT, PT, RU, JP, NL, PL
Кнопки управления | Power, Menu, Scroll Up/Volume, Scroll Down/ ECO, Input
Настройки пользователя | picture adjust (contrast, brightness, i-style Colour, ACR, ECO, OD, X-Res Technology), image settings (auto adjust, pixel clock, phase, H. position, V. position, aspect ratio), color settings (gamma, 6-Axis, color temp.), OSD (OSD H. position, OSD V. position, OSD time, language), extra (reset, DDC/CI, signal select, audio source, HDMI range, opening logo, LED, information)
Колонки | 2 x 2Вт
Дополнительно | подготовка Kensington-lock™, DDC/CI, DDC2B, Mac OSX
МЕХАНИЧЕСКИЕ ХАРАКТЕРИСТИКИ
Эргономика | наклон
Угол наклона экрана | 21° вверх; 2° вниз
Крепление VESA | 100 x 100mm
6.АКСЕССУАРЫ
Кабели | Питание, HDMI
Прочее | Краткое руководство по началу работы, Руководство по безопасности
POWER-MANAGEMENT
Блок питания | внутренний
Питание | AC 100 - 240V, 50/60Гц
Потребляемая мощность | 22W стандарт, 0.4W ожидание, 0.36W отключено
Стандарты
Сертификаты | CE, TÜV-Bauart, EAC, RoHS support, ErP, WEEE, REACH
Класс энергоэффективности (Regulation (EU) 2017/1369) | F
Класс энергоэффективности | B
REACH SVHC | свинца, превышает 0.1%
РАЗМЕР / ВЕС
Размер продукта Ш x В x Г | 546 x 403 x 199.5мм
Размер коробки Ш x В x Г | 610 x 140 x 400мм
Вес (без упаковки) | 3.7кг
EAN код | 4948570116683
РАЗМЕР / ВЕС
Размер продукта Ш x В x Г | 546 x 403 x 199.5мм
Размер коробки Ш x В x Г | 610 x 140 x 400мм
Вес (без упаковки) | 3.7кг
EAN код | 4948570116683